## Planilha de Venda - Poço Red
| IFS - Instituto Federal de Sergipe |  |  | Base de Dados: | ORSE/SINAPI
| Construção do Restaurante Estudantil do campus Poço Redondo |  |  | Mês de Ref.: | Agosto/2025
| Rodovia SE-230, s/n, Zona Rural - Poço Redondo/SE |  |  | BDI: | 23.54%
ITEM | DESCRIÇÃO DO ITEM | UNID | QUANT | PREÇO UNITÁRIO (R$) | VALOR TOTAL (R$)
01 | ADMINISTRAÇÃO LOCAL |  |  |  | 170354.46
01.001 | Equipe Dirigente | un | 1 | 165152.84 | 165152.84
01.002 | Manutenção do Canteiro | un | 1 | 4756.88 | 4756.88
01.003 | Equipamentos de Apoio à Produção | un | 1 | 444.74 | 444.74
02 | CANTEIRO DE OBRA |  |  |  | 71958.1
02.001 | MOBILIZAÇÃO E DESMOBILIZAÇÃO |  |  |  | 1697.92
02.001.001 | Mobilização e Desmobilização | un | 1 | 1697.92 | 1697.92
02.002 | PLACA DA OBRA GOVERNO FEDERAL |  |  |  | 5210.04
02.002.001 | Fornecimento e instalação de placa de obra com chapa galvanizada e estrutura de madeira. af_03/2022_ps | m2 | 12 | 434.17 | 5210.04
02.003 | CANTERIO, PLACA E SINALIZAÇÃO |  |  |  | 64340.04
02.003.001 | Tapume com telha metálica. af_03/2024 | m2 | 200 | 116.14 | 23228
02.003.002 | Barracão para banheiro e vestiário de obra, s=23,70m², capacidade 10 operários com materiais novos | un | 1 | 15442.64 | 15442.64
02.003.003 | Área coberta para abrigo de equipamento ou refeitório | m2 | 20 | 334.3 | 6686
02.003.004 | Barracão para Obras de Médio Porte | m2 | 60 | 316.39 | 18983.4
02.004 | CONTROLE TECNOLÓGICO DE CONCRETO |  |  |  | 710.1
02.004.001 | Controle tecnológico de concreto - por rompimento de corpo de prova | un | 30 | 18.53 | 555.9
02.004.002 | Moldagem de corpos de prova | un | 30 | 5.14 | 154.2
03 | MOVIMENTAÇÃO DE TERRA - ACESSO |  |  |  | 6171.74
03.001 | Escavação, carga e transporte de material de 1ª categoria, com escavadeira hidraúlica, dmt 50 a 200m | m3 | 195 | 8.15 | 1589.25
03.002 | Regularização, gradeamento, e compactação de sub-leito, com rolo de pneus pé de carneiro e de pneus 25t | m2 | 341 | 1.52 | 518.32
03.003 | Material para base com cbr>60, inclusive aquisição, escavação e carga, exclusive limpeza e transporte | m3 | 57.11 | 24.31 | 1388.34
03.004 | Execução e compactação de camada final de aterro (100% de energia do proctor normal) com solo predominantemente arenoso, em camadas com espessura de 20 cm - exclusive escavação, carga e transporte e solo. af_09/2024 | m3 | 57.11 | 7.89 | 450.6
03.005 | TRANSPORTE DMT 20 Km - EMPOLAMENTO 20% |  |  |  | 2225.23
03.005.001 | Carga mecânica de material de 1ª categoria | m3 | 68.53 | 1.27 | 87.03
03.005.002 | Transporte comercial com caminhão basculante de 10m³, em rodovia pavimentada (densidade=1,5t/m³) | tkm | 2055.96 | 1.04 | 2138.2
04 | PAVIMENTAÇÃO - ACESSO |  |  |  | 87124.59
04.001 | Pavimentação em paralelepípedo granítico sobre colchão de areia, rejuntado com argamassa de cimento e areia traço 1:3, inclusive frete do paralelepípedo granítico | m2 | 312 | 147.4 | 45988.8
04.002 | Assentamento de guia (meio-fio) em trecho reto, confeccionada em concreto pré-fabricado, dimensões 100x15x13x20 cm (comprimento x base inferior x base superior x altura). af_01/2024 | m | 143 | 46.49 | 6648.07
04.003 | Pintura de meio-fio com tinta branca a base de cal (caiação). af_05/2021 | m | 143 | 2.04 | 291.72
04.004 | PASSEIO |  |  |  | 34196
04.004.001 | Lona plástica preta | m2 | 445 | 6.82 | 3034.9
04.004.002 | Piso em concreto simples desempolado, fck = 21 MPa, e = 7 cm - Não inclui formas para juntas de concretagem | m2 | 445 | 65.66 | 29218.7
04.004.003 | Junta serrada seca, seção transversal dim. 5 x 10 a 40mm. | m | 160 | 12.14 | 1942.4
05 | SERVIÇOS PRELIMINARES |  |  |  | 35193.4
05.001 | Remoção e reassentamento de cerca, Estaca pré-moldada de concreto armado (mourão), para cerca, seção 10x10, reta ou com ponta oblíqua | m | 50 | 228.7 | 11435
05.002 | Cerca com estaca premoldada em concreto armado, seção quadrada 10 x 10 cm, espaçamento entre estacas de 1,80m, hu(e) = 2,00 m, ht(e) = 2,50 m, escoras a cada 12,60 m, com 10 fios de arame farpado | m | 60 | 141.55 | 8493
05.003 | Remoção de tubo galvanizado, bitolas diversas | m | 30 | 8.99 | 269.7
05.004 | Locação de construção de edificação entre 200 e 1000 m2, inclusive execução de gabarito de madeira | m2 | 491.5 | 8.29 | 4074.53
05.005 | Escavação manual de vala ou cava em material de 1ª categoria, profundidade até 1,50m | m3 | 119.15 | 68.74 | 8190.37
05.006 | Apiloamento manual de fundo de vala | m2 | 79.43 | 34.38 | 2730.8
06 | INFRAESTRUTURA |  |  |  | 71532.28
06.001 | Concreto magro para lastro, traço 1:4,5:4,5 (em massa seca de cimento/ areia média/ brita 1) - preparo mecânico com betoneira 600 l. af_05/2021 | m3 | 3.1 | 504.28 | 1563.27
06.002 | Concreto Armado fck=30,0MPa, usinado, bombeado, adensado e lançado, para uso infraestrutura e superestrutura, com formas planas em compensado resinado 12mm (05 usos) | m3 | 21 | 2853.19 | 59916.99
06.003 | Impermeabilização de alicerce e viga baldrame com 2 demãos de tinta asfáltica tipo Neutrol da Vedacit ou similar, exceto argamassa impermeabilização | m2 | 218 | 35.07 | 7645.26
06.004 | Aterro manual de valas com areia para aterro. af_08/2023 | m3 | 13.52 | 118.76 | 1605.64
06.005 | Reaterro manual de valas, com placa vibratória. af_08/2023 | m3 | 29.54 | 27.12 | 801.12
07 | SUPERESTRUTURA |  |  |  | 158782.67
07.001 | Concreto simples usinado fck=30mpa, bombeado, lançado e adensado em superestrutura | m3 | 44.5 | 747.9 | 33281.55
07.002 | Forma plana para estruturas, em compensado plastificado de 12mm, 04 usos, inclusive escoramento - Rev 02_04/2022 | m2 | 294.27 | 90.81 | 26722.66
07.003 | Fornecimento e instalação de tela aço soldada nervurada CA-60, Q-196, malha 10x10cm, ferro 5.0mm (3,11 kg/m2), painel 2,45x6,0m, Telcon ou similar | m2 | 185 | 42.34 | 7832.9
07.004 | Laje pré-fabricada treliçada para piso ou cobertura, intereixo 38cm, h=12cm, el. enchimento em EPS h=8cm, inclusive escoramento em madeira e capeamento 4cm. | M2 | 185 | 199.23 | 36857.55
07.005 | Armação de pilar ou viga de estrutura convencional de concreto armado utilizando aço ca-50 de 16,0 mm - montagem. af_06/2022 | kg | 274.7 | 11.96 | 3285.41
07.006 | Armação de pilar ou viga de estrutura convencional de concreto armado utilizando aço ca-50 de 12,5 mm - montagem. af_06/2022 | kg | 639.7 | 12.34 | 7893.9
07.007 | Armação de pilar ou viga de estrutura convencional de concreto armado utilizando aço ca-50 de 10,0 mm - montagem. af_06/2022 | kg | 764.4 | 14.63 | 11183.17
07.008 | Armação de pilar ou viga de estrutura convencional de concreto armado utilizando aço ca-50 de 8,0 mm - montagem. af_06/2022 | kg | 580.8 | 16.32 | 9478.66
07.009 | Armação de pilar ou viga de estrutura convencional de concreto armado utilizando aço ca-50 de 6,3 mm - montagem. af_06/2022 | kg | 105.5 | 17.33 | 1828.32
07.010 | Armação de pilar ou viga de estrutura convencional de concreto armado utilizando aço ca-60 de 5,0 mm - montagem. af_06/2022 | kg | 1117.6 | 18.27 | 20418.55
08 | ALVENARIA |  |  |  | 73237.78
08.001 | Verga pré-fabricada com até 1,5 m de vão, espessura de *15* cm. af_03/2024 | m | 91.15 | 58.5 | 5332.27
08.002 | Contraverga pré-fabricada, espessura de *15* cm. af_03/2024 | m | 46.3 | 58.24 | 2696.51
08.003 | Alvenaria de vedação de blocos cerâmicos furados na horizontal de 9x19x19 cm (espessura 9 cm) e argamassa de assentamento com preparo em betoneira. af_12/2021 | m2 | 610 | 106.9 | 65209
09 | REVESTIMENTO |  |  |  | 114713.31
09.001 | Chapisco aplicado em alvenaria (com presença de vãos) e estruturas de concreto de fachada, com colher de pedreiro. argamassa traço 1:3 com preparo em betoneira 400l. af_10/2022 | m2 | 1220 | 9.85 | 12017
09.002 | Reboco ou emboço externo, de parede, com argamassa traço t5 - 1:5 (cimento / areia) com Rebotec, espessura 2,0 cm | m2 | 610 | 41.87 | 25540.7
09.003 | Reboco ou emboço interno, de parede, com argamassa traço - 1:6 (cimento / areia) com Rebotec, espessura 1,5 cm | m2 | 610 | 39.46 | 24070.6
09.004 | Revestimento cerâmico para parede, 10 x 10 cm, cor branca, junta reta, espessura 6,5 mm, aplicado com argamassa industrializada ac-ii, rejuntado, exclusive regularização de base ou emboço - Rev 01 | m2 | 43.04 | 104.76 | 4508.87
09.005 | Revestimento cerâmico para parede, 10 x 10 cm, cor verde, junta reta, espessura 6,5 mm, aplicado com argamassa industrializada ac-ii, rejuntado, exclusive regularização de base ou emboço | m2 | 29 | 121.59 | 3526.11
09.006 | Revestimento ceramico para parede, 32 x 66 cm, pei 3, Elizabeth, porcelanato, retificado parede linha nevada acetinada ou similar, aplicado com argamassa industrializada ac-II, rejuntado | m2 | 595.27 | 75.68 | 45050.03
10 | PAVIMENTAÇÃO |  |  |  | 70263
10.001 | Lona plástica preta | m2 | 400 | 6.82 | 2728
10.002 | Camada impermeabilizadora, espessura = 7,0cm, c/ concreto fck = 21mpa | m2 | 400 | 48.01 | 19204
10.003 | Regularização de base para revest. de pisos com arg. traço t4, esp. média = 2,5cm | m2 | 400 | 33.71 | 13484
10.004 | Piso alta resistencia, cor cinza, e=10mm, aplicado com juntas, polido até o esmeril 400 e encerado, exclusive argamassa de regualrização | m2 | 400 | 71.04 | 28416
10.005 | Rodapé alta resistência, h = 7 cm | m | 218 | 29.5 | 6431
11 | COBERTURA |  |  |  | 116405.62
11.001 | Projeto estrutural - Estrutura metálica/madeira Espacial para edificações em geral | m² | 200 | 12.72 | 2544
11.002 | Treliça metálica Pratt, em perfis UDC127x50x5,13kg/m, diagonais tracionadas, p/ telhados em duas águas sem lanternin, vãos 10,01 a 20,00m, pintura 01 demão de epoxi fundo óxido de ferro + 02 demãos esmalte epoxi branco - Executada | m | 39 | 542.04 | 21139.56
11.003 | Trama de aço composta por terças para telhados de até 2 águas para telha estrutural de fibrocimento, incluso transporte vertical. af_07/2019 | m2 | 200 | 60.2 | 12040
11.004 | Fabricação e instalação de tesoura inteira em madeira não aparelhada, vão de 12 m, para telha ondulada de fibrocimento, metálica, plástica ou termoacústica, incluso içamento. af_07/2019 | un | 4 | 3283.58 | 13134.32
11.005 | Trama de madeira composta por terças para telhados de até 2 águas para telha ondulada de fibrocimento, metálica, plástica ou termoacústica, incluso transporte vertical. af_07/2019 | m2 | 185 | 23.95 | 4430.75
11.006 | Telhamento com telha de fibrocimento ondulada esp = 8mm | m2 | 388 | 113.27 | 43948.76
11.007 | Calha em chapa de aço galvanizado número 24, desenvolvimento de 100 cm, incluso transporte vertical. af_07/2019 | m | 56.65 | 202.82 | 11489.75
11.008 | Rufo em placa de concreto l = 0,34 m | m | 82 | 93.64 | 7678.48
12 | FORRO |  |  |  | 17122.6
12.001 | Forro modulado 625x1250mm em placa (EPS) de isopor auto-extinguível com perfis T24 clicados em aço, acabamento em pintura texturizada - Fornecimento e instalação | m2 | 220 | 77.83 | 17122.6
13 | ESQUADRIA |  |  |  | 105977.11
13.001 | Janela em alumínio, cor N/P/B, tipo moldura-vidro, max-ar, exclusive vidro | m2 | 72.34 | 448.56 | 32448.83
13.002 | Vidro liso incolor 6mm - Rev 01_10/2021 | m2 | 72.34 | 288.77 | 20889.62
13.003 | Janela de alumínio de correr com 2 folhas para vidros, com vidros, batente, acabamento com acetato ou brilhante e ferragens, inclusive alizar e contramarco, fixação com parafuso. fornecimento e instalação. | m2 | 13.4 | 985.18 | 13201.41
13.004 | Painéis em vidro temperado incolor 6mm, fixados com acabamento para esquadria, em aluminio perfil 25 - fornecimento e instalação | m2 | 2.2 | 447.21 | 983.86
13.005 | Painel em alumínio, cor N/P/B, tipo veneziana fixo | m2 | 1.05 | 400.79 | 420.83
13.006 | Porta em chapa lisa de alumínio, cor N/P/B, comum, de abrir ou correr | m2 | 46.41 | 363.73 | 16880.71
13.007 | Porta de vidro temperado, de abrir, duas folhas, 2,25 x 2,45 m, espessura 10mm, Barra antipanico dupla, inclusive acessorios | un | 2 | 9460.11 | 18920.22
13.008 | Fornecimento e montagem de porta de enrolar automática, em chapa 20 Transvision, com guias laterais, soleira T, motor para 1000Kg , PVC auto lubrificante nas guias, borracha de vedação de soleira, central com 02 controles e pintura eletrostática | m2 | 3.3 | 457.64 | 1510.21
13.009 | Porta ou janela em alumínio, cor N/P/B,tipo veneziana, de abrir ou correr, completa inclusive caixilhos, dobradiças ou roldanas e fechadura | m2 | 1.8 | 400.79 | 721.42
14 | INSTALAÇÕES ELÉTRICAS |  |  |  | 299415.71
14.001 | REDE AÉREA |  |  |  | 94136.16
14.001.001 | Poste de concreto duplo T (DT) 11/1000 - fornecimento e assentamento | un | 2 | 4353.85 | 8707.7
14.001.002 | Implantação de estrutura tipo BI3 - Padrão Energisa | un | 1 | 251.24 | 251.24
14.001.003 | Certificação de cabo de Fibra óptica | un | 3 | 38.05 | 114.15
14.001.004 | Cabo de fibra ótica de 6 vias - CABO OPT FIBER-LAN IND/OUT 06F OU SUPERIOR MM50 10G OM3 LSZH | m | 1 | 25.33 | 25.33
14.001.005 | Cabo de aluminio nu asc/ca 7 fios - 2/0 awg - fornecimento | kg | 55.68 | 73.72 | 4104.73
14.001.006 | Fornecimento de cabo de aço cobreado 3 x 9 awg | kg | 9.36 | 75.54 | 707.05
14.001.007 | Fornecimento de cabo multiplexado para rede 3x1x35+35mm2 | m | 23 | 33.6 | 772.8
14.001.008 | Transformador de distribuição, 150 kva, trifásico, 60 hz, classe 15 kv, imerso em óleo mineral, instalação em poste (não incluso suporte) - fornecimento e instalação. af_12/2020 | un | 1 | 30625.74 | 30625.74
14.001.009 | Suporte para transformador em poste de concreto duplo t - fornecimento e instalação. af_12/2020 | un | 1 | 202.24 | 202.24
14.001.010 | Mão-de-obra para implantação de chave fusível monopolar 13,8kv 100a | un | 3 | 20.95 | 62.85
14.001.011 | Fornecimento de elo fusível tipo 8k | un | 3 | 19.95 | 59.85
14.001.012 | Fornecimento e instalação de pára-raio de distribuição polimérico 12KV, c/ desligamento automático, resist. não linear | un | 4 | 352.04 | 1408.16
14.001.013 | Fita em aço inox, fusimec ou similar - Fornecimento | M | 5 | 4.69 | 23.45
14.001.014 | Cabeçote de alumínio de 4" - Fornecimento | Un | 2 | 56.15 | 112.3
14.001.015 | Eletroduto em ferro galvanizado pesado sem costura 4" x 3m | un | 8 | 649.33 | 5194.64
14.001.016 | Curva para eletroduto galvanizado, diâm = 4" - Rev.01 | un | 4 | 124.5 | 498
14.001.017 | Luva de ferro galvanizado d=4" - Fornecimento | Un | 4 | 196.31 | 785.24
14.001.018 | Cabo de cobre isolado HEPR (XLPE), rigido, 95mm², 1kv / 90º C | m | 180 | 144.22 | 25959.6
14.001.019 | Cabo de cobre isolado HEPR (XLPE), rígido, 50mm², 1kv / 90º C | m | 120 | 78.91 | 9469.2
14.001.020 | Aterramento composto de 3 hastes de cobre Ø 5/8" x 2,40m, interligada com cabo de cobre 50mm2 | un | 1 | 689.48 | 689.48
14.001.021 | Caixa de passagem em alvenaria de tijolos maciços esp. = 0,17m, dim. int. = 1.00 x 1.00 x 1,00m | un | 1 | 2381.63 | 2381.63
14.001.022 | Escavação manual de vala ou cava em material de 2ª categoria, profundidade até 1,50m | m3 | 7.75 | 114.56 | 887.84
14.001.023 | Reaterro manual de valas ou áreas, com espalhamento e compactação, utilizando compactador à percussão sapinho, sem controle do grau de compactação | m3 | 6.75 | 22.18 | 149.72
14.001.024 | Concreto simples fabricado na obra, fck=13,5 mpa, lançado e adensado | m3 | 1.35 | 698.68 | 943.22
14.002 | QUADROS E DISJUNTORES |  |  |  | 19508.19
14.002.001 | Quadro geral de distribuição de emQuadro geral de distribuição de embutir, com barramento, em chapa galvaniz., medindo:1400x800x250cm, exclusive disjuntores | un | 1 | 8276.57 | 8276.57
14.002.002 | Quadro de distribuição de embutir, em chapa de aço, para até 56 disjuntores, com barramento, padrão DIN, exclusive disjuntores | un | 1 | 2198.16 | 2198.16
14.002.003 | Disjuntor termomagnético tripolar 400 A com caixa moldada 10 kA | un | 1 | 2188.67 | 2188.67
14.002.004 | Disjuntor termomagnetico tripolar 125 A, padrão DIN (Europeu - linha branca), 10KA | un | 2 | 507.71 | 1015.42
14.002.005 | Disjuntor termomagnetico tripolar 70 A, padrão DIN (Europeu - linha branca), curva C, 5KA | un | 2 | 204.82 | 409.64
14.002.006 | Disjuntor termomagnetico tripolar 25 A, padrão DIN (Europeu - linha branca) | un | 5 | 154.1 | 770.5
14.002.007 | Disjuntor termomagnetico bipolar 32 A, padrão DIN (Europeu - linha branca), curva B | un | 2 | 72.91 | 145.82
14.002.008 | Disjuntor termomagnetico bipolar 25 A, padrão DIN (Europeu - linha branca), corrente 5KA | un | 4 | 63.83 | 255.32
14.002.009 | Disjuntor monopolar tipo din, corrente nominal de 25a - fornecimento e instalação. af_07/2025 | un | 1 | 15.94 | 15.94
14.002.010 | Disjuntor monopolar tipo din, corrente nominal de 20a - fornecimento e instalação. af_07/2025 | un | 33 | 14.86 | 490.38
14.002.011 | Disjuntor bipolar DR 25 A - Dispositivo residual diferencial, tipo AC, 30MA, ref.5SM1 312-OMB, Siemens ou similar | un | 6 | 375.77 | 2254.62
14.002.012 | Dispositivo de proteção contra surto de tensão DPS 60kA - 275v | un | 4 | 108.74 | 434.96
14.002.013 | Terminal de compressão para cabo de 95 mm2 - fornecimento e instalação | un | 12 | 11.38 | 136.56
14.002.014 | Terminal de compressão para cabo de 50 mm2 - fornecimento e instalação | un | 10 | 7.76 | 77.6
14.002.015 | Terminal de compressão para cabo de 35 mm2 - fornecimento e instalação | un | 7 | 5.36 | 37.52
14.002.016 | Terminal de compressão para cabo de 25 mm2 - fornecimento e instalação | un | 7 | 4.73 | 33.11
14.002.017 | Terminal de compressão para cabo de 16 mm2 - fornecimento e instalação | un | 4 | 3.57 | 14.28
14.002.018 | Terminal de compressão para cabo de 10 mm2 - fornecimento e instalação | un | 18 | 3.19 | 57.42
14.002.019 | Terminal de compressão para cabo de 6 mm2 - fornecimento e instalação | un | 35 | 3.05 | 106.75
14.002.020 | Terminal de compressão para cabo de 4 mm2 - fornecimento e instalação | un | 127 | 2.77 | 351.79
14.002.021 | Terminal de compressão para cabo de 2,50 mm2 - fornecimento e instalação | un | 98 | 2.42 | 237.16
14.003 | CABOS |  |  |  | 97008.27
14.003.001 | Cabo de cobre isolado em EPR flexível unipolar 95mm² - 0,6Kv/1Kv/90° | m | 148.68 | 145.81 | 21679.03
14.003.002 | Cabo de cobre isolado em EPR flexível unipolar 50mm² - 0,6Kv/1Kv/90° | m | 91 | 78.91 | 7180.81
14.003.003 | Cabo de cobre isolado em EPR flexível unipolar 35mm² - 0,6Kv/1Kv/90° | m | 219.6 | 56.52 | 12411.79
14.003.004 | Cabo de cobre isolado em EPR flexível unipolar 25mm² - 0,6Kv/1Kv/90° | m | 72 | 42.65 | 3070.8
14.003.005 | Cabo de cobre isolado em EPR flexível unipolar 16mm² - 0,6Kv/1Kv/90° | m | 72 | 29.87 | 2150.64
14.003.006 | Cabo de cobre isolado em EPR flexível unipolar 10mm² - 0,6Kv/1Kv/90° | m | 480 | 20.48 | 9830.4
14.003.007 | Cabo de cobre flexível isolado, seção 6mm², 450/ 750v / 70°c | m | 96 | 14.24 | 1367.04
14.003.008 | Cabo de cobre flexível isolado, seção 4mm², 450/ 750v / 70°c | m | 985.68 | 12 | 11828.16
14.003.009 | Cabo de cobre flexível isolado, seção 2,5mm², 450/ 750v / 70°c | m | 2760 | 9.96 | 27489.6
14.004 | ELETROCALHAS E ELETRODUTOS |  |  |  | 39659.28
14.004.001 | Fornecimento e instalação de eletrocalha perfurada 100 x 100 x 3000 mm (ref. mopa ou similar) | un | 36 | 127.21 | 4579.56
14.004.002 | Emenda interna 100 x 100 mm com base lisa perfurada para eletrocalha metálica (ref. Mopa ou similar) | un | 36 | 18.16 | 653.76
14.004.003 | Suporte vertical 100 x 100 mm para fixação de eletrocalha metálica ( ref.: Mopa ou similar) | un | 108 | 17.36 | 1874.88
14.004.004 | Curva horizontal 100 x 100 mm para eletrocalha metálica, com ângulo 90° (ref.: mopa ou similar) | un | 3 | 39.35 | 118.05
14.004.005 | Curva de inversão 100x100 mm para eletrocalha metálica - Rev 01 | un | 2 | 39.59 | 79.18
14.004.006 | Tê horizontal 100 x 100 mm para eletrocalha metálica (ref. Mopa ou similar) | un | 10 | 57.26 | 572.6
14.004.007 | Cruzeta 100 x 100 mm para eletrocalha perfurada metálica (ref.: mopa ou similar) | un | 3 | 115.98 | 347.94
14.004.008 | Perfilado, pré-zincado a fogo, perfurado 38 x 38mm | m | 180 | 38.31 | 6895.8
14.004.009 | Gancho longo para perfilado, ( ref.: Mopa ou similar) | un | 180 | 15.63 | 2813.4
14.004.010 | Emenda externa, para perfilado tipo "I", 38 x 38 mm, ref. CKP 116 ou similar | un | 60 | 13.48 | 808.8
14.004.011 | Junção interna tipo "L" para perfilado, ( ref.: Mopa ou similar) | un | 8 | 17.44 | 139.52
14.004.012 | Junção interna tipo "T" para perfilado, ( ref.: Mopa ou similar) | un | 8 | 19.46 | 155.68
14.004.013 | Junção interna tipo "X" para perfilado, ( ref.: Mopa ou similar) | un | 3 | 19.09 | 57.27
14.004.014 | Chumbador parabolt inox 5/16" x 3 1/4", fornecimento | un | 288 | 2.48 | 714.24
14.004.015 | Fixação de eletrocalhas com vergalhão (Tirante) com rosca total ø 1/4"x1000mm (marvitec ref. 1431 ou similar) | m | 288 | 31.09 | 8953.92
14.004.016 | Porca sextavada zincada 1/4" (fornecimento e colocação) | un | 864 | 1.45 | 1252.8
14.004.017 | Arruela lisa de aço galvanizada de Ø 1/4" | un | 864 | 0.59 | 509.76
14.004.018 | Fixação de eletrodutos, diâmetros menores ou iguais a 40 mm, com abraçadeira metálica rígida tipo d com parafuso de fixação 1 1/4", fixada diretamente na laje ou parede. af_09/2023 | m | 34.5 | 13.23 | 456.44
14.004.019 | Eletroduto de pvc rígido roscável, diâm = 25mm (3/4") | m | 34.5 | 17.26 | 595.47
14.004.020 | Eletroduto de pvc rígido roscável, diâm = 60mm (2") | m | 30 | 43.02 | 1290.6
14.004.021 | Eletroduto de pvc rígido roscável, diâm = 110mm (4") | m | 12 | 99.68 | 1196.16
14.004.022 | Curva para eletroduto de pvc rígido roscável, diâm = 25mm (3/4") | un | 12 | 7.73 | 92.76
14.004.023 | Curva para eletroduto de pvc rígido roscável, diâm = 60mm (2") | un | 2 | 28.43 | 56.86
14.004.024 | Curva para eletroduto de pvc rígido roscável, diâm = 110mm (4") | un | 2 | 106.44 | 212.88
14.004.025 | Luva para eletroduto de pvc rígido roscável, diâm = 25mm (3/4") | un | 11 | 2.66 | 29.26
14.004.026 | Luva para eletroduto de pvc rígido roscável, diâm = 60mm (2") | un | 10 | 9.91 | 99.1
14.004.027 | Luva para eletroduto de pvc rígido roscável, diâm = 110mm (4") | un | 4 | 49.8 | 199.2
14.004.028 | Eletroduto flexível de pvc (sanfonado), diâm = 25mm (3/4") | m | 345 | 8.78 | 3029.1
14.004.029 | Fornecimento e instalação de saída horizontal para eletroduto 3/4" (ref. vl 33 valemam ou similar) | un | 248 | 6.99 | 1733.52
14.004.030 | Caixa de passagem pvc, 4" x 4" cm, embutir, p/eletroduto | un | 7 | 20.11 | 140.77
14.005 | TOMADAS |  |  |  | 7376.42
14.005.001 | Ponto de tomada 3p para ar condicionado até 3000 va, com eletroduto de pvc rígido embutido Ø 3/4", incluindo conjunto astop/30a-220v, inclusive aterramento | pt | 5 | 413.29 | 2066.45
14.005.002 | Tomada 2p + t, ABNT, de embutir, 10 A, com placa em pvc | un | 40 | 28.69 | 1147.6
14.005.003 | Tomada dupla, de embutir, para uso geral, 2P+T, ABNT, 10A | un | 12 | 50.31 | 603.72
14.005.004 | Tomada embutir 3p+T, tipo industrial, 32A, 220/240 ref:N-4249, cor azul, marca Steck ou similar | un | 2 | 66.65 | 133.3
14.005.005 | Caixa de passagem pvc, 4" x 2", embutir, p/eletroduto - Rev 01 | un | 107 | 17.99 | 1924.93
14.005.006 | Ponto de tomada 2p+t, ABNT, 10 A, de uso geral, em pisos, com eletroduto de pvc flexível sanfonado embutido Ø 3/4", inclusive aterramento | pt | 4 | 341.87 | 1367.48
14.005.007 | Fornecimento e instalação de tampa cega (espelho liso) para caixa 4" x 2" | un | 17 | 7.82 | 132.94
14.006 | ILUMINAÇÃO |  |  |  | 41727.39
14.006.001 | Interruptor 01 seção, com caixa pvc 4"x2" | un | 17 | 23.74 | 403.58
14.006.002 | Interruptor paralelo (2 módulos), 10a/250v, sem suporte e sem placa - fornecimento e instalação. af_03/2023 | un | 2 | 52.27 | 104.54
14.006.003 | Interruptor paralelo (1 módulo), 10a/250v, sem suporte e sem placa - fornecimento e instalação. af_03/2023 | un | 10 | 28.06 | 280.6
14.006.004 | Interruptor paralelo (3 módulos), 10a/250v, incluindo suporte e placa - fornecimento e instalação. af_03/2023 | un | 3 | 88.48 | 265.44
14.006.005 | Interruptor intermediário (1 módulo), 10a/250v, incluindo suporte e placa - fornecimento e instalação. af_03/2023 | un | 2 | 54.75 | 109.5
14.006.006 | Luminária de sobrepor com aletas, para lâmpada fluorescente, 2 x 32w, ref. LSE, da Lumiluz ou similar, inclisve reator e lâmpada | un | 57 | 347.49 | 19806.93
14.006.007 | Luminária de embutir com aletas, para lâmpada fluorescente, 2 x 32w, ref. TBS020232CIRL, da Philips, inclusive reator e lâmpada | un | 40 | 373.94 | 14957.6
14.006.008 | Refletor Slim LED 50W de potência, branco Frio, 6500k, Autovolt, marca G-light ou similar | un | 10 | 62.42 | 624.2
14.006.009 | Luminária de emergência, de sobrepor, tipo balizamento com bloco autônomo, com autonomia de 3h, modelo LLE 1106-1DFB, da KBR ou similar | un | 18 | 287.5 | 5175
15 | INSTALAÇÃO CABEAMENTO ESTRUTURADO (DADOS) |  |  |  | 50805.04
15.001 | INFRAESTRUTURA |  |  |  | 12950.75
15.001.001 | Perfilado, pré-zincado a fogo, perfurado 38 x 38mm | m | 107 | 38.31 | 4099.17
15.001.002 | Gancho longo para perfilado, ( ref.: Mopa ou similar) | un | 107 | 15.63 | 1672.41
15.001.003 | Junção interna tipo "L" para perfilado, ( ref.: Mopa ou similar) | un | 5 | 17.44 | 87.2
15.001.004 | Junção interna tipo "T" para perfilado, ( ref.: Mopa ou similar) | un | 3 | 19.46 | 58.38
15.001.005 | Fornecimento e instalação de vergalhão (tirante c/ rosca d=1/4"x3000mm (marvitec ref. 1431 ou similar) | un | 36 | 21.95 | 790.2
15.001.006 | Chumbador parabolt inox 5/16" x 3 1/4", fornecimento | un | 107 | 2.48 | 265.36
15.001.007 | Arruela lisa zincada d=1/4" | un | 321 | 0.59 | 189.39
15.001.008 | Porca sextavada zincada 1/4" (fornecimento e colocação) | un | 321 | 1.45 | 465.45
15.001.009 | Fornecimento e instalação de saída horizontal para eletroduto 1" (ref. vl 33 valemam ou similar) | un | 25 | 11.25 | 281.25
15.001.010 | Fixação de eletrodutos, diâmetros menores ou iguais a 40 mm, com abraçadeira metálica rígida tipo d com parafuso de fixação 1 1/4", fixada diretamente na laje ou parede. af_09/2023 | m | 48 | 13.23 | 635.04
15.001.011 | Eletroduto flexível de pvc (sanfonado), diâm = 25mm (3/4") | m | 50 | 8.78 | 439
15.001.012 | Eletroduto de pvc rígido roscável, diâm = 32mm (1") | m | 48 | 22.08 | 1059.84
15.001.013 | Curva para eletroduto de pvc rígido roscável, diâm = 32mm (1") | un | 25 | 10.62 | 265.5
15.001.014 | Luva para eletroduto de pvc rígido roscável, diâm = 32mm (1") | un | 16 | 4.14 | 66.24
15.001.015 | Eletroduto de pvc rígido roscável, diâm = 85mm (3") | m | 30 | 69.61 | 2088.3
15.001.016 | Curva para eletroduto de pvc rígido roscável, diâm = 85mm (3") | un | 2 | 74.26 | 148.52
15.001.017 | Luva para eletroduto de pvc rígido roscável, diâm = 85mm (3") | un | 10 | 33.95 | 339.5
15.002 | EQUIPAMENTOS |  |  |  | 17206.56
15.002.001 | Fornecimento e instalação de Rack fechado tipo armário 19" x 44 U x 870 mm inclusive acessórios | un | 1 | 4348.13 | 4348.13
15.002.002 | Bandeja para rack 19", deslizante, perfurada, 400mm de profundidade | un | 1 | 246.86 | 246.86
15.002.003 | Distribuidor interno óptico - D.I.O | un | 1 | 1295.69 | 1295.69
15.002.004 | Fornecimento e instalação de patch cords cat.6 c/1,50m - Rev 01 | un | 27 | 38.89 | 1050.03
15.002.005 | Fornecimento e instalação de patch cords cat.6 c/2,50m - Rev 02 | un | 27 | 48.88 | 1319.76
15.002.006 | Fornecimento e instalação de Switch 24 portas Gerenciável POE 10/100 /1000 + 4SFP | un | 1 | 4528.75 | 4528.75
15.002.007 | Fornecimento e instalação de Switch 24 portas 10/100 mpbs + 2P10-100-1000 BT | un | 1 | 1596.29 | 1596.29
15.002.008 | Gravador de vídeo IP NVR, para 16 canais, suporte de resolução Full HD, bivolt | un | 1 | 2821.05 | 2821.05
15.003 | PONTOS |  |  |  | 3797.37
15.003.001 | Módulo de tomada RJ-45 - Cat. 6 | un | 25 | 58.17 | 1454.25
15.003.002 | Placa 4" x 2" para tomada RJ-45 cat-6 p/ 01 módulos | un | 24 | 6.73 | 161.52
15.003.003 | Placa 4" x 2" para tomada RJ-45 cat-6 p/ 02 módulos | un | 1 | 5.31 | 5.31
15.003.004 | Tomada dupla para lógica no piso, metal, RJ45 | un | 3 | 80.76 | 242.28
15.003.005 | Fornecimento e instalação de conector rj 45 macho cat 6 | un | 54 | 9.23 | 498.42
15.003.006 | Caixa de passagem pvc, 4" x 2", embutir, p/eletroduto - Rev 01 | un | 27 | 17.99 | 485.73
15.003.007 | Certificação de rede cabeamento estruturado | un | 27 | 35.18 | 949.86
15.004 | CABOS |  |  |  | 16850.36
15.004.001 | Fornecimento e lançamento de cabo utp 4 pares cat 6 | m | 699 | 16.28 | 11379.72
15.004.002 | Cabo de fibra ótica de 6 vias | m | 156 | 25.33 | 3951.48
15.004.003 | Emenda Por fusão em Cabo | un | 12 | 101.23 | 1214.76
15.004.004 | Certificação de cabo de Fibra óptica | un | 8 | 38.05 | 304.4
16 | INSTALAÇÕES SPDA - RESTAURANTE |  |  |  | 15877.79
16.001 | Instalação Cabo de cobre nú 35 mm2 - (3,16m/kg) | kg | 40 | 6.33 | 253.2
16.002 | Instalação Cabo de cobre nú 50 mm2 (2,27m/kg) | kg | 60 | 8.46 | 507.6
16.003 | Fornecimento e assentamento de barra chata de alumínio de 7/8" x 1/8" | m | 210 | 20.58 | 4321.8
16.004 | Conector split - bolt para cabo de cobre nu #50 mm2 - fornecimento e instalação | un | 12 | 21.38 | 256.56
16.005 | Fornecimento e instalação de haste de aterramento 5/8"x3,00m com conector | un | 14 | 164.2 | 2298.8
16.006 | Caixa de inspeção 0,30 x 0,30 x 0,40m | un | 14 | 200.91 | 2812.74
16.007 | Eletroduto de pvc rígido roscável, diâm = 25mm (3/4") | m | 45 | 17.26 | 776.7
16.008 | Abraçadeira em aço inox, tipo "D", 3/4", fornecimento | Un | 45 | 7.75 | 348.75
16.009 | Parafuso com bucha S-8 | un | 90 | 5.67 | 510.3
16.010 | Presilha de latão, L=20mm, para fixação de cabos de cobre, furo d=7mm, para cabos 35mm² a 50mm², ref:TEL-745 ou similar (SPDA) | un | 24 | 2.96 | 71.04
16.011 | Arruela lisa zincada d=1/4" | un | 30 | 0.59 | 17.7
16.012 | Arruela de pressão bicromatizada 1/4" | un | 30 | 0.61 | 18.3
16.013 | Terminal de compressão para cabo de 35 mm2 - fornecimento e instalação | un | 25 | 5.36 | 134
16.014 | Terminal de compressão para cabo de 50 mm2 - fornecimento e instalação | un | 2 | 7.76 | 15.52
16.015 | Poliuretano flexível para vedação ref:TEL-5905, bisnaga com 360g (p/ SPDA) - Fornecimento e instalação | un | 10 | 83.17 | 831.7
16.016 | Suporte FIXADOR COLÁVEL ADERICONE® de 45mm de diâmetro, com malha, parafuso Ø 1/4 e porca em inox - SPDA | un | 70 | 18.1 | 1267
16.017 | Caixa de equipotencialização em aço 200x200x90mm, para embutir com tampa, com 9 terminais, ref:TEL-901 ou similar (SPDA) | un | 1 | 485.5 | 485.5
16.018 | Escavação manual de vala ou cava em material de 1ª categoria, profundidade até 1,50m | m3 | 8.68 | 68.74 | 596.66
16.019 | Reaterro manual de valas ou áreas, com espalhamento e compactação, utilizando compactador à percussão sapinho, sem controle do grau de compactação | m3 | 8.68 | 22.18 | 192.52
16.020 | Massa 3M para calafetação (fornecimento) | kg | 4 | 40.35 | 161.4
17 | INSTALAÇÕES SANITÁRIAS |  |  |  | 42506.5
17.001 | TUBOS |  |  |  | 7167
17.001.001 | Tubo pvc, serie normal, esgoto predial, dn 150 mm, fornecido e instalado em subcoletor aéreo de esgoto sanitário. af_08/2022 | m | 12 | 66.95 | 803.4
17.001.002 | Tubo pvc, serie normal, esgoto predial, dn 100 mm, fornecido e instalado em subcoletor aéreo de esgoto sanitário. af_08/2022 | m | 120 | 32.82 | 3938.4
17.001.003 | Tubo pvc, serie normal, esgoto predial, dn 75 mm, fornecido e instalado em prumada de esgoto sanitário ou ventilação. af_08/2022 | m | 60 | 26.6 | 1596
17.001.004 | Tubo pvc, serie normal, esgoto predial, dn 50 mm, fornecido e instalado em prumada de esgoto sanitário ou ventilação. af_08/2022 | m | 20 | 15.84 | 316.8
17.001.005 | Tubo pvc, serie normal, esgoto predial, dn 40 mm, fornecido e instalado em ramal de descarga ou ramal de esgoto sanitário. af_08/2022 | m | 20 | 25.62 | 512.4
17.002 | CONEXÕES |  |  |  | 3461.68
17.002.001 | Curva 45° longa em pvc rígido c/ anéis, diâm =100mm Rev.01 - 10/2022 | un | 1 | 101.81 | 101.81
17.002.002 | Curva 45° longa em pvc rígido c/ anéis, diâm = 75mm Rev. 01 - 10/2022 | un | 2 | 77.22 | 154.44
17.002.003 | Curva 45° longa em pvc rígido c/ anéis, diâm = 50mm - Rev 01_10/2022 | un | 2 | 28.59 | 57.18
17.002.004 | Curva de 45° em pvc rígido c/ anéis, para esgoto secundário, diâm = 40mm | un | 5 | 15.83 | 79.15
17.002.005 | Curva 90° curta em pvc rígido c/ anéis, diâm = 50mm | un | 2 | 24.72 | 49.44
17.002.006 | Curva 90° curta pvc soldável p/ esgoto secundário, diâm = 40mm | un | 10 | 15.55 | 155.5
17.002.007 | Joelho 45° em pvc rígido c/ anéis, para esgoto predial, diâm = 50mm | un | 1 | 15.66 | 15.66
17.002.008 | Joelho 90 graus, pvc, serie normal, esgoto predial, dn 100 mm, junta elástica, fornecido e instalado em prumada de esgoto sanitário ou ventilação. af_08/2022 | un | 9 | 34.27 | 308.43
17.002.009 | Joelho 90 graus, pvc, serie normal, esgoto predial, dn 75 mm, junta elástica, fornecido e instalado em ramal de descarga ou ramal de esgoto sanitário. af_08/2022 | un | 14 | 26.96 | 377.44
17.002.010 | Joelho 90 graus, pvc, serie normal, esgoto predial, dn 50 mm, junta elástica, fornecido e instalado em ramal de descarga ou ramal de esgoto sanitário. af_08/2022 | un | 6 | 17.89 | 107.34
17.002.011 | Junção simples em pvc rígido c/ anéis, para esgoto primário, diâm = 100 x 75mm | un | 2 | 64.8 | 129.6
17.002.012 | Junção simples em pvc rígido c/ anéis, para esgoto primário, diâm = 75 x 50mm Rev. 01 - 10/2022 | un | 2 | 42.36 | 84.72
17.002.013 | Junção simples em pvc rígido c/ anéis, para esgoto primário, diâm = 75 x 75mm | un | 1 | 51.62 | 51.62
17.002.014 | Luva de pvc, série normal, para esgoto predial, dn 100 mm, instalada em dreno - fornecimento e instalação. af_07/2021 | un | 25 | 29.61 | 740.25
17.002.015 | Luva de correr, pvc, serie normal, esgoto predial, dn 75 mm, junta elástica, fornecido e instalado em prumada de esgoto sanitário ou ventilação. af_08/2022 | un | 15 | 28.6 | 429
17.002.016 | Luva de correr, pvc, serie normal, esgoto predial, dn 50 mm, junta elástica, fornecido e instalado em prumada de esgoto sanitário ou ventilação. af_08/2022 | un | 10 | 20.61 | 206.1
17.002.017 | Luva simples, pvc, serie normal, esgoto predial, dn 40 mm, junta soldável, fornecido e instalado em ramal de descarga ou ramal de esgoto sanitário. af_08/2022 | un | 10 | 8.97 | 89.7
17.002.018 | Redução excentrica em pvc rígido soldável, para esgoto primário, diâm = 100 x 50mm | un | 1 | 30.01 | 30.01
17.002.019 | Redução excentrica em pvc rígido soldável, para esgoto primário, diâm = 75 x 50mm | un | 7 | 24.08 | 168.56
17.002.020 | Redução excentrica em pvc rígido soldável, para esgoto primário, diâm = 100 x 75mm | un | 2 | 33.21 | 66.42
17.002.021 | Tê sanitário em pvc rígido c/ anéis, para esgoto primário, diâm =100 x 75mm | un | 1 | 59.31 | 59.31
17.003 | CAIXAS |  |  |  | 18194.8
17.003.001 | Caixa de gordura 0.60 x 0.60 x 0.60m | un | 5 | 827.45 | 4137.25
17.003.002 | Caixa de passagem em alvenaria de tijolos maciços esp. = 0,17m, dim. int. = 0.80 x 0.80 x 1.00m | un | 1 | 1863.38 | 1863.38
17.003.003 | Caixa de passagem em alvenaria de tijolos maciços esp. = 0,12m, dim. int. = 0.60 x 0.60 x 0.80m | un | 13 | 679.33 | 8831.29
17.003.004 | Caixa sifonada quadrada, com três entradas e uma saida, d = 100x150x50mm, branco, com grelha, Akros ou similar | un | 9 | 48.74 | 438.66
17.003.005 | Caixa sifonada, com grelha quadrada, pvc, dn 150 x 150 x 50 mm, junta soldável, fornecida e instalada em ramal de descarga ou em ramal de esgoto sanitário. af_08/2022 | un | 19 | 72.99 | 1386.81
17.003.006 | Caixa sifonada quadrada, com sete entradas e uma saida, d = 150 x 185 x 75mm, ref. nº40, acabamento branco, marca Akros ou similar | un | 1 | 90.25 | 90.25
17.003.007 | Ralo seco linear pvc sanitário d=90 com grelha aluminio | un | 13 | 111.32 | 1447.16
17.004 | DRENAGEM PLUVIAL |  |  |  | 10266.34
17.004.001 | Caixa de passagem em alvenaria de tijolos maciços esp. = 0,12m, dim. int. = 0.50 x 0.50 x 0.60m, com grelha de ferro fundido | un | 6 | 686.44 | 4118.64
17.004.002 | Curva 45° longa em pvc rígido c/ anéis, diâm =100mm Rev.01 - 10/2022 | un | 12 | 101.81 | 1221.72
17.004.003 | Curva longa 90 graus, pvc, serie normal, esgoto predial, dn 100 mm, junta elástica, fornecido e instalado em ramal de descarga ou ramal de esgoto sanitário. af_08/2022 | un | 14 | 91.49 | 1280.86
17.004.004 | Luva simples, pvc, serie r, água pluvial, dn 100 mm, junta elástica, fornecido e instalado em condutores verticais de águas pluviais. af_06/2022 | un | 16 | 38.68 | 618.88
17.004.005 | Tubo pvc, série r, água pluvial, dn 100 mm, fornecido e instalado em condutores verticais de águas pluviais. af_06/2022 | m | 70 | 38.75 | 2712.5
17.004.006 | Ralo hemisférico em fº fº, tipo abacaxi Ø 100mm | un | 6 | 52.29 | 313.74
17.005 | VENTILAÇÃO |  |  |  | 3416.68
17.005.001 | Curva 90° curta em pvc rígido soldável, diâm = 75mm | un | 2 | 45.23 | 90.46
17.005.002 | Fornecimento de curva 45º de pvc junta elástica, ponta / bolsa, diam. = 75mm | un | 4 | 114.57 | 458.28
17.005.003 | Curva 90° curta em pvc rígido soldável, diâm = 75mm | un | 3 | 45.23 | 135.69
17.005.004 | Joelho 90 graus, pvc, serie normal, esgoto predial, dn 50 mm, junta elástica, fornecido e instalado em prumada de esgoto sanitário ou ventilação. af_08/2022 | un | 2 | 11.67 | 23.34
17.005.005 | Joelho 90 graus, pvc, serie normal, esgoto predial, dn 75 mm, junta elástica, fornecido e instalado em prumada de esgoto sanitário ou ventilação. af_08/2022 | un | 22 | 24.61 | 541.42
17.005.006 | Tubo pvc rígido soldável ponta e bolsa p/ esgoto predial, d = 75 mm | m | 25 | 45.91 | 1147.75
17.005.007 | Tubo pvc rígido c/anel borracha, serie normal, p/esgoto predial, d = 50mm | m | 3 | 29.81 | 89.43
17.005.008 | Tê sanitário em pvc rígido c/ anéis, para esgoto primário, diâm =100 x 75mm | un | 7 | 59.31 | 415.17
17.005.009 | Tê sanitário em pvc rígido c/ anéis, para esgoto primário, diâm = 50 x 50mm | un | 2 | 31.01 | 62.02
17.005.010 | Tê sanitário em pvc rígido c/ anéis, para esgoto primário, diâm = 75 x 50mm Rev. 01 - 10/2022 | un | 2 | 47.14 | 94.28
17.005.011 | Tê sanitário em pvc rígido c/ anéis, para esgoto primário, diâm = 75 x 75mm | un | 6 | 49.19 | 295.14
17.005.012 | Terminal de ventilação em pvc rígido soldável, para esgoto primário, diâm = 75mm | un | 2 | 31.85 | 63.7
18 | INSTALAÇÕES HIDRÁULICAS |  |  |  | 13483.38
18.001 | TUBOS |  |  |  | 9121.99
18.001.001 | Tubo, pvc, soldável, de 75mm, instalado em prumada de água - fornecimento e instalação. af_06/2022 | m | 85 | 57.73 | 4907.05
18.001.002 | Tubo, pvc, soldável, de 50mm, instalado em prumada de água - fornecimento e instalação. af_06/2022 | m | 116 | 22.14 | 2568.24
18.001.003 | Tubo, pvc, soldável, de 25mm, instalado em ramal de distribuição de água - fornecimento e instalação. af_06/2022 | m | 110 | 14.97 | 1646.7
18.002 | CONEXÕES |  |  |  | 1987.38
18.002.001 | Adaptador curto com bolsa e rosca para registro, pvc, soldável, dn 25mm x 3/4, instalado em ramal de distribuição de água - fornecimento e instalação. af_06/2022 | un | 32 | 7.24 | 231.68
18.002.002 | Curva 90 graus, pvc, soldável, dn 25mm, instalado em prumada de água - fornecimento e instalação. af_06/2022 | un | 26 | 9.15 | 237.9
18.002.003 | Luva, pvc, soldável, dn 25mm, instalado em ramal de distribuição de água - fornecimento e instalação. af_06/2022 | un | 16 | 7.71 | 123.36
18.002.004 | Tê 90º de pvc rígido soldável, marrom diâm = 25mm | un | 21 | 12.69 | 266.49
18.002.005 | Joelho 90 graus com bucha de latão, pvc, soldável, dn 25mm, x 1/2 instalado em ramal ou sub-ramal de água - fornecimento e instalação. af_06/2022 | un | 22 | 15.6 | 343.2
18.002.006 | Joelho 90º pvc rígido soldável c/bucha de latão, d= 20mm x 1/2" | un | 15 | 19.94 | 299.1
18.002.007 | Joelho 90º de pvc rígido roscável com bucha de latão diâm = 1/2" | un | 9 | 19.94 | 179.46
18.002.008 | Tê com bucha de latão na bolsa central, pvc, soldável, dn 25mm x 1/2, instalado em ramal ou sub-ramal de água - fornecimento e instalação. af_06/2022 | un | 7 | 24.55 | 171.85
18.002.009 | Tê com bucha de latão na bolsa central, pvc, soldável, dn 20mm x 1/2, instalado em ramal ou sub-ramal de água - fornecimento e instalação. af_06/2022 | un | 6 | 22.39 | 134.34
18.003 | BARRILETE |  |  |  | 2374.01
18.003.001 | Adaptador de pvc rígido soldável c/ flanges livres p/ caixa de água diâm = 75mm x 21/2" | un | 1 | 279.24 | 279.24
18.003.002 | Adaptador de pvc rígido soldável curto c/ bolsa e rosca p/ registro diâm = 50mm x 11/2" | un | 10 | 22.1 | 221
18.003.003 | Bucha de redução longa de pvc rígido soldável, marrom, diâm = 50 x 25mm | un | 16 | 22.2 | 355.2
18.003.004 | Curva 90 graus, pvc, soldável, dn 50 mm, instalado em reservação predial de água - fornecimento e instalação. af_04/2024 | un | 3 | 27.73 | 83.19
18.003.005 | Joelho 45 graus, pvc, soldável, dn 50mm, instalado em ramal de distribuição de água - fornecimento e instalação. af_06/2022 | un | 2 | 26.28 | 52.56
18.003.006 | Tê 90º de pvc rígido soldável, marrom diâm = 50mm | un | 15 | 30.5 | 457.5
18.003.007 | Engate flexível em inox, 1/2 x 30cm - fornecimento e instalação. af_01/2020 | un | 6 | 70.06 | 420.36
18.003.008 | Engate flexível em plástico branco, 1/2" x 30cm - fornecimento e instalação. af_01/2020 | un | 6 | 12.55 | 75.3
18.003.009 | Adaptador com flange e anel de vedação, pvc, soldável, dn 25 mm x 3/4", instalado em reservação predial de água - fornecimento e instalação. af_04/2024 | un | 18 | 23.87 | 429.66
19 | LOUÇAS |  |  |  | 13606.33
19.001 | B01 - Lavatório com bancada em granito cinza andorinha, e = 2cm, dim 3,58x0,60m, com 04 cubas louça embutir, sifão cromado, válvula cromada, torneira deca cromada (decamatic ref : 1173) ou similar, inclusive rodopia 7 cm, assentada | un | 1 | 5025.93 | 5025.93
19.002 | B05 - Lavatório com bancada em granito cinza andorinha, e = 2cm, dim 5,00x0,60m, com 01 cubas louça embutir, sifão cromado, válvula cromada, torneira deca cromada (decamatic ref : 1173) ou similar, inclusive rodopia 7 cm, assentada | un | 1 | 3672.7 | 3672.7
19.003 | Lavatório louça suspenso 39,5 x 29,5 cm , linha Izy, ref. L.15.17, DECA ou similar, sem coluna, c/ sifão cromado, válvula cromada, engate cromado, com Torneira de mesa com fechamento automático, ref.1173 | un | 6 | 817.95 | 4907.7
20 | METAIS |  |  |  | 3843.99
20.001 | Registro gaveta c/ canopla cromada, d=20mm (3/4") - ref.1509 Deca ou similar | un | 11 | 125.28 | 1378.08
20.002 | Tanque em aço inox 430 com 0,6 mm de espessura, modelo TS740 de parede, capacidade de 47 litros, profundidade de 26 cm, acabamento alto brilho, e saboneteira. Medidas: 71 x 43,5cm, da marca Franke ou similar, | un | 1 | 935.85 | 935.85
20.003 | Saboneteira em plástico ABS, para sabonete líquido, da JSN, ref. J7 ou similar | un | 6 | 93.32 | 559.92
20.004 | Porta papel toalha para papel interfolha 2 ou 3 dobras, injetado com a frente em plástico ABS branco, com visor frontal para controle de substituição do papel interfolha e fundo em Plástico ABS cinza. | un | 6 | 161.69 | 970.14
21 | BANCADAS INOX |  |  |  | 37764.59
21.001 | B02 - 05 UNIDADES |  |  |  | 25272.18
21.001.001 | Bancada em aço inox - 304, L=60cm, para cubas simples, concretada, acabamento liso e polido, assentada com argamassa traço T-1(1:3), exclusive cuba, sifão, válvula e torneira | m | 12.5 | 1369.69 | 17121.13
21.001.002 | Cuba em chapa inox - 304, dimensões 50x40x25cm, com fundo emborrachado | un | 5 | 1066.37 | 5331.85
21.001.003 | Válvula americana para pia 3 1/2", cromada, ref.1623-C, DECA ou similar | un | 5 | 110.61 | 553.05
21.001.004 | Torneira cromada para pia de cozinha, de mesa, com articulador, 1/2", ref. 1167, da Deca Motion ref.1167 C23 ou similar | un | 5 | 382.28 | 1911.4
21.001.005 | Sifao para pia de cozinha em PVC, ASTRA SC12, 1 1/2" x 50 mm, acabamento cromado ou similar | un | 5 | 70.95 | 354.75
21.002 | B03 |  |  |  | 7095.55
21.002.001 | Bancada em aço inox - 304, L=60cm, para cubas simples, concretada, acabamento liso e polido, assentada com argamassa traço T-1(1:3), exclusive cuba, sifão, válvula e torneira | m | 2.8 | 1369.69 | 3835.13
21.002.002 | Cuba em chapa inox - 304, dimensões 50x40x25cm, com fundo emborrachado | un | 2 | 1066.37 | 2132.74
21.002.003 | Válvula americana para pia 3 1/2", cromada, ref.1623-C, DECA ou similar | un | 2 | 110.61 | 221.22
21.002.004 | Torneira cromada para pia de cozinha, de mesa, com articulador, 1/2", ref. 1167, da Deca Motion ref.1167 C23 ou similar | un | 2 | 382.28 | 764.56
21.002.005 | Sifao para pia de cozinha em PVC, ASTRA SC12, 1 1/2" x 50 mm, acabamento cromado ou similar | un | 2 | 70.95 | 141.9
21.003 | B04 |  |  |  | 5396.86
21.003.001 | Bancada em aço inox - 304, L=60cm, para cubas simples, concretada, acabamento liso e polido, assentada com argamassa traço T-1(1:3), exclusive cuba, sifão, válvula e torneira | m | 2.75 | 1369.69 | 3766.65
21.003.002 | Cuba em chapa inox - 304, dimensões 50x40x25cm, com fundo emborrachado | un | 1 | 1066.37 | 1066.37
21.003.003 | Válvula americana para pia 3 1/2", cromada, ref.1623-C, DECA ou similar | un | 1 | 110.61 | 110.61
21.003.004 | Torneira cromada para pia de cozinha, de mesa, com articulador, 1/2", ref. 1167, da Deca Motion ref.1167 C23 ou similar | un | 1 | 382.28 | 382.28
21.003.005 | Sifao para pia de cozinha em PVC, ASTRA SC12, 1 1/2" x 50 mm, acabamento cromado ou similar | un | 1 | 70.95 | 70.95
22 | IMPERMEABILIZAÇÃO |  |  |  | 15747.95
22.001 | Impermeabilização de superfície com manta asfáltica, uma camada, inclusive aplicação de primer asfáltico, e=4mm. af_09/2023 | m2 | 85 | 185.27 | 15747.95
23 | INSTALAÇÃO DE CLIMATIZAÇÃO |  |  |  | 5066.26
23.001 | Instalação de Ar condicionado split (evaporadora e condensadora), (parede-teto), de 60000 btu/h. | un | 4 | 738.31 | 2953.24
23.002 | Instalação de Ar condicionado split (evaporadora e condensadora), hi-wall (parede), até 9000 btu/h, com distância de instalação entre evaporadora e condensadora de até 3m. Rev 01_01/2025 | un | 1 | 428.82 | 428.82
23.003 | Tubo, pvc, soldável, de 32mm, instalado em dreno de ar condicionado - fornecimento e instalação. af_08/2022 | m | 60 | 28.07 | 1684.2
24 | CASA DE GÁS |  |  |  | 16874.05
24.001 | SERVIÇOS PRELIMINARES |  |  |  | 1002.35
24.001.001 | Locação de construção de edificação até 200m2, inclusive execução de gabarito de madeira | m2 | 30 | 11.23 | 336.9
24.001.002 | Escavação manual de vala ou cava em material de 1ª categoria, profundidade até 1,50m | m3 | 7.26 | 68.74 | 499.05
24.001.003 | Apiloamento manual de fundo de vala | m2 | 4.84 | 34.38 | 166.4
24.002 | INFRAESTRUTURA |  |  |  | 4340.86
24.002.001 | Concreto magro para lastro, traço 1:4,5:4,5 (em massa seca de cimento/ areia média/ brita 1) - preparo mecânico com betoneira 600 l. af_05/2021 | m3 | 0.2 | 504.28 | 100.86
24.002.002 | Concreto Armado fck=30,0MPa, usinado, bombeado, adensado e lançado, para uso infraestrutura e superestrutura, com formas planas em compensado resinado 12mm (05 usos) | m3 | 1.2 | 2853.19 | 3423.83
24.002.003 | Impermeabilização de alicerce e viga baldrame com 2 demãos de tinta asfáltica tipo Neutrol da Vedacit ou similar, exceto argamassa impermeabilização | m2 | 15.2 | 35.07 | 533.06
24.002.004 | Reaterro manual de valas, com placa vibratória. af_08/2023 | m3 | 6.06 | 27.12 | 164.35
24.002.005 | Aterro manual de valas com areia para aterro. af_08/2023 | m3 | 1 | 118.76 | 118.76
24.003 | SUPERESTRUTURA |  |  |  | 4114
24.003.001 | Concreto simples usinado fck=30mpa, bombeado, lançado e adensado em superestrutura | m3 | 1 | 747.9 | 747.9
24.003.002 | Forma plana para estruturas, em compensado plastificado de 12mm, 04 usos, inclusive escoramento - Rev 02_04/2022 | m2 | 3 | 90.81 | 272.43
24.003.003 | Fornecimento e instalação de tela aço soldada nervurada CA-60, Q-196, malha 10x10cm, ferro 5.0mm (3,11 kg/m2), painel 2,45x6,0m, Telcon ou similar | m2 | 6 | 42.34 | 254.04
24.003.004 | Laje pré-fabricada treliçada para piso ou cobertura, intereixo 38cm, h=12cm, el. enchimento em EPS h=8cm, inclusive escoramento em madeira e capeamento 4cm. | M2 | 6 | 199.23 | 1195.38
24.003.005 | Aço CA - 60 Ø 4,2 a 9,5mm, inclusive corte, dobragem, montagem e colocacao de ferragens nas formas, para superestruturas e fundações - R1 | kg | 42 | 14.71 | 617.82
24.003.006 | Aço CA - 50 Ø 6,3 a 12,5mm, inclusive corte, dobragem, montagem e colocacao de ferragens nas formas, para superestruturas e fundações - R1 | kg | 64.8 | 15.84 | 1026.43
24.004 | ALVENARIA |  |  |  | 1350.6
24.004.001 | Alvenaria estrutural de blocos cerâmicos 14x19x39, (espessura de 14 cm), utilizando colher de pedreiro e argamassa de assentamento com preparo em betoneira. af_03/2023 | m2 | 15 | 90.04 | 1350.6
24.005 | REVESTIMENTO |  |  |  | 1412.7
24.005.001 | Chapisco aplicado em alvenaria (com presença de vãos) e estruturas de concreto de fachada, com colher de pedreiro. argamassa traço 1:3 com preparo em betoneira 400l. af_10/2022 | m2 | 30 | 9.85 | 295.5
24.005.002 | Reboco ou emboço externo, de parede, com argamassa traço t5 - 1:5 (cimento / areia) com Rebotec, espessura 2,0 cm | m2 | 15 | 41.87 | 628.05
24.005.003 | Massa única, em argamassa traço 1:2:8, preparo mecânico, aplicada manualmente em paredes internas de ambientes com área entre 5m² e 10m², e = 10mm, com taliscas. af_03/2024 | m2 | 15 | 32.61 | 489.15
24.006 | PAVIMENTAÇÃO |  |  |  | 1310.4
24.006.001 | Lona plástica preta | m2 | 6 | 6.82 | 40.92
24.006.002 | Camada impermeabilizadora, espessura = 7,0cm, c/ concreto fck = 21mpa | m2 | 6 | 48.01 | 288.06
24.006.003 | Piso alta resistencia, cor cinza, e=10mm, aplicado com juntas, polido até o esmeril 400 e encerado, exclusive argamassa de regualrização | m2 | 6 | 71.04 | 426.24
24.006.004 | Execução de passeio (calçada) ou piso de concreto com concreto moldado in loco, feito em obra, acabamento convencional, espessura 6 cm, armado. af_08/2022 | m2 | 6 | 92.53 | 555.18
24.007 | ESQUADRIA |  |  |  | 1389.72
24.007.001 | Gradil com quadro em tubo de ferro galvanizado 1 1/4" e tela galvanizada malha 2" | m2 | 4 | 347.43 | 1389.72
24.008 | SINALIZAÇÃO |  |  |  | 110.82
24.008.001 | Placa indicativa de "PERIGO PROIBIDO FUMAR" em pvc, dim.: 20 x 30 cm | un | 1 | 41.62 | 41.62
24.008.002 | Placa de sinalização de combate a incêndio "Proibido produzir chamas", 15x20 cm, em PVC 2mm fotoluminescente | un | 1 | 17.39 | 17.39
24.008.003 | Placa de advertência 470 x 340 mm ,metálica (perigo de morte) | un | 1 | 51.81 | 51.81
24.009 | PINTURA |  |  |  | 1842.6
24.009.001 | Pintura para exteriores, sobre paredes, com lixamento, aplicação de 01 demão de selador acrílico, 02 demãos de massa acrílica e 02 demãos de tinta acrílica convencional - Rev 03 | m2 | 30 | 61.42 | 1842.6
25 | INSTALAÇÃO DE GÁS GLP |  |  |  | 14216.52
25.001 | Caixa com regulador 1º estágio (instalação gás) | un | 4 | 519.41 | 2077.64
25.002 | Caixa com regulador 2º estágio (instalação gás) | un | 2 | 578.24 | 1156.48
25.003 | Laudo de Vistoria e ART com execução de teste de estanqueidade de gás com emissão de laudo técnico, exclusive deslocamento de equipe técnica - Rev 01 | un | 2 | 926.55 | 1853.1
25.004 | Fornecimento e assentamento de niple redução latão 1/2" npt x 1/4" npt, p/instalação de gás | un | 4 | 39.83 | 159.32
25.005 | Fornecimento e assentamento de niple redução latão 3/4" npt x 1/2" npt, p/instalação de gás | un | 4 | 42.7 | 170.8
25.006 | Mangueira metálica para gás d=1/2" x 120cm | un | 4 | 61.83 | 247.32
25.007 | Registro esfera borboleta 90°, 1/2" NPT (macho) x 3/8", entrada e saída bico da mangueira, para instalação de gás | un | 16 | 46.96 | 751.36
25.008 | Regulador de gás RP-21 com manômetro | un | 2 | 503.14 | 1006.28
25.009 | União 1/2" x 1/8" NPT para instalação de gás | un | 8 | 18.96 | 151.68
25.010 | Valvula de bloqueio, classe 300, d = 15mm (1/2") p/inst.gás | un | 2 | 90.3 | 180.6
25.011 | Válvula de retenção em latão com rosca de 1/2"NPT x 7/16"NPT, p/instalações gás | un | 2 | 28.08 | 56.16
25.012 | Bucha de redução de cobre, juntas soldadas, diâm = 22mm x 15mm | un | 4 | 30.34 | 121.36
25.013 | Curva de latão, cobre ou bronze, juntas soldadas, diâm = 22mm (3/4") | un | 10 | 24.97 | 249.7
25.014 | Tê de cobre ou bronze , juntas soldadas, diâm = 22mm (3/4") | un | 6 | 30.33 | 181.98
25.015 | Tubo cobre aparente, junta soldadas, d = 22 mm (3/4") | m | 40 | 77.57 | 3102.8
25.016 | Curva de latão, cobre ou bronze, juntas soldadas, 90º, diâm = 15mm (1/2") | un | 6 | 16.39 | 98.34
25.017 | Tê de cobre ou bronze , juntas soldadas, diâm = 15mm (1/2") | un | 4 | 19.9 | 79.6
25.018 | Tubo de aço preto sem costura, classe média, conexão soldada, dn 15 (1/2"), instalado em ramais e sub-ramais de gás - fornecimento e instalação. af_10/2020 | m | 40 | 64.3 | 2572
26 | INSTALAÇÕES DE EXAUSTÃO E INSUFLAÇÃO |  |  |  | 18431.64
26.001 | Coifa em aço inox com filtro 120x70x25cm, Multinox ou similar | un | 2 | 2409.39 | 4818.78
26.002 | Damper corta-fogo 800 x 400mm - Fornecimento e instalação | un | 2 | 2735.63 | 5471.26
26.003 | Duto em chapa galvanizada nº18 com diam=300mm, para sistema exaustão | m | 20 | 407.08 | 8141.6
27 | PINTURA |  |  |  | 32418.35
27.001 | Pintura para exteriores, sobre paredes, com lixamento, aplicação de 01 demão de selador acrílico, 01 demão de textura acrílica branca e 02 demãos de tinta acrílica convencional | m2 | 345 | 53.93 | 18605.85
27.002 | Pintura para interiores, sobre paredes ou tetos, com lixamento, aplicação de 01 demão de líquido selador, 02 demãos de massa corrida e 02 demãos de tinta pva latex convencional para interiores. Rev 03_04/2022 | m2 | 250 | 55.25 | 13812.5
28 | SERVIÇOS DIVERSOS |  |  |  | 17937.55
28.001 | Fornecimento de catraca, tipo Pedestal Mecânica Bidirecional, da Ponto System ou similar, inclusive frete. | un | 2 | 2215.95 | 4431.9
28.002 | Guarda-corpo em tubo de aço inox ø=1 1/2", duplo, com montantes e fechamento em tubo inox ø=1 1/2", h=96cm, c/acabamento polido, p/fixação em piso | m | 5 | 917.72 | 4588.6
28.003 | Bancada em granito cinza andorinha, e=2cm | m2 | 6.6 | 686.93 | 4533.74
28.004 | Espelho de cristal 4mm com moldura de alumínio | m2 | 4 | 706.99 | 2827.96
28.005 | Plantio de grama batatais em placas. af_07/2024 | m2 | 16 | 17.78 | 284.48
28.006 | Planta - Moreia (Dietes bicolor), fornecimento e plantio | un | 8 | 62.54 | 500.32
28.007 | Planta - Heliconia papagaio (heliconia psittacorum) h=1,00m, fornecimento e plantio | un | 5 | 62.54 | 312.7
28.008 | Planta - Heliconia Rostrata, fornecimento e plantio | un | 5 | 91.57 | 457.85
29 | LIMPEZA DA OBRA |  |  |  | 2804.17
29.001 | Limpeza geral | m2 | 708.87 | 3.25 | 2303.83
29.002 | Carga, manobra e descarga de entulho em caminhão basculante 10 m³ - carga com escavadeira hidráulica (caçamba de 0,80 m³ / 111 hp) e descarga livre (unidade: t). af_07/2020 | t | 9 | 7.55 | 67.95
29.003 | Locação de caixa coletora de entulho capacidade 5 m³ (Local: Aracaju), prazo máximo de 7 dias, inclusive descarte. Rev 01_03/2025 | un | 1 | 432.39 | 432.39
| TOTAL DO ORÇAMENTO |  |  |  | 1699636.48

## Planilha de Custo - Poço Red
| IFS - Instituto Federal de Sergipe |  |  | Base de Dados: | ORSE/SINAPI
| Construção do Restaurante Estudantil do campus Poço Redondo |  |  | Mês de Ref.: | Agosto/2025
Rodovia SE-230, s/n, Zona Rural - Poço Redondo/SE
ITEM | DESCRIÇÃO DO ITEM | UNID | QUANT | CUSTO UNITÁRIO (R$) | CUSTO TOTAL (R$)
01 | ADMINISTRAÇÃO LOCAL |  |  |  | 137894.18
01.001 | Equipe Dirigente | un | 1 | 133683.6976 | 133683.6976
01.002 | Manutenção do Canteiro | un | 1 | 3850.4776 | 3850.4776
01.003 | Equipamentos de Apoio à Produção | un | 1 | 359.9968 | 359.9968
02 | CANTEIRO DE OBRA |  |  |  | 58246.58
02.001 | MOBILIZAÇÃO E DESMOBILIZAÇÃO |  |  |  | 1374.39
02.001.001 | Mobilização e Desmobilização | un | 1 | 1374.3889 | 1374.3889
02.002 | PLACA DA OBRA GOVERNO FEDERAL |  |  |  | 4217.28
02.002.001 | Fornecimento e instalação de placa de obra com chapa galvanizada e estrutura de madeira. af_03/2022_ps | m2 | 12 | 351.4408 | 4217.2899
02.003 | CANTERIO, PLACA E SINALIZAÇÃO |  |  |  | 52080.11
02.003.001 | Tapume com telha metálica. af_03/2024 | m2 | 200 | 94.01 | 18802.0074
02.003.002 | Barracão para banheiro e vestiário de obra, s=23,70m², capacidade 10 operários com materiais novos | un | 1 | 12500.1133 | 12500.1133
02.003.003 | Área coberta para abrigo de equipamento ou refeitório | m2 | 20 | 270.6006 | 5412.0123
02.003.004 | Barracão para Obras de Médio Porte | m2 | 60 | 256.1033 | 15366.1972
02.004 | CONTROLE TECNOLÓGICO DE CONCRETO |  |  |  | 574.8
02.004.001 | Controle tecnológico de concreto - por rompimento de corpo de prova | un | 30 | 14.9992 | 449.9757
02.004.002 | Moldagem de corpos de prova | un | 30 | 4.1606 | 124.8179
03 | MOVIMENTAÇÃO DE TERRA - ACESSO |  |  |  | 4992.88
03.001 | Escavação, carga e transporte de material de 1ª categoria, com escavadeira hidraúlica, dmt 50 a 200m | m3 | 195 | 6.5971 | 1286.4254
03.002 | Regularização, gradeamento, e compactação de sub-leito, com rolo de pneus pé de carneiro e de pneus 25t | m2 | 341 | 1.2304 | 419.5564
03.003 | Material para base com cbr>60, inclusive aquisição, escavação e carga, exclusive limpeza e transporte | m3 | 57.11 | 19.6778 | 1123.8013
03.004 | Execução e compactação de camada final de aterro (100% de energia do proctor normal) com solo predominantemente arenoso, em camadas com espessura de 20 cm - exclusive escavação, carga e transporte e solo. af_09/2024 | m3 | 57.11 | 6.3866 | 364.7385
03.005 | TRANSPORTE DMT 20 Km - EMPOLAMENTO 20% |  |  |  | 1797.6
03.005.001 | Carga mecânica de material de 1ª categoria | m3 | 68.53 | 1.028 | 70.4493
03.005.002 | Transporte comercial com caminhão basculante de 10m³, em rodovia pavimentada (densidade=1,5t/m³) | tkm | 2055.96 | 0.84183 | 1730.7742
04 | PAVIMENTAÇÃO - ACESSO |  |  |  | 70522.71
04.001 | Pavimentação em paralelepípedo granítico sobre colchão de areia, rejuntado com argamassa de cimento e areia traço 1:3, inclusive frete do paralelepípedo granítico | m2 | 312 | 119.3136 | 37225.8378
04.002 | Assentamento de guia (meio-fio) em trecho reto, confeccionada em concreto pré-fabricado, dimensões 100x15x13x20 cm (comprimento x base inferior x base superior x altura). af_01/2024 | m | 143 | 37.6315 | 5381.3097
04.003 | Pintura de meio-fio com tinta branca a base de cal (caiação). af_05/2021 | m | 143 | 1.6513 | 236.134
04.004 | PASSEIO |  |  |  | 27680.95
04.004.001 | Lona plástica preta | m2 | 445 | 5.5205 | 2456.6132
04.004.002 | Piso em concreto simples desempolado, fck = 21 MPa, e = 7 cm - Não inclui formas para juntas de concretagem | m2 | 445 | 53.1488 | 23651.2061
04.004.003 | Junta serrada seca, seção transversal dim. 5 x 10 a 40mm. | m | 160 | 9.8268 | 1572.2843
05 | SERVIÇOS PRELIMINARES |  |  |  | 28487.22
05.001 | Remoção e reassentamento de cerca, Estaca pré-moldada de concreto armado (mourão), para cerca, seção 10x10, reta ou com ponta oblíqua | m | 50 | 185.1222 | 9256.1114
05.002 | Cerca com estaca premoldada em concreto armado, seção quadrada 10 x 10 cm, espaçamento entre estacas de 1,80m, hu(e) = 2,00 m, ht(e) = 2,50 m, escoras a cada 12,60 m, com 10 fios de arame farpado | m | 60 | 114.5783 | 6874.6965
05.003 | Remoção de tubo galvanizado, bitolas diversas | m | 30 | 7.277 | 218.3099
05.004 | Locação de construção de edificação entre 200 e 1000 m2, inclusive execução de gabarito de madeira | m2 | 491.5 | 6.7104 | 3298.1504
05.005 | Escavação manual de vala ou cava em material de 1ª categoria, profundidade até 1,50m | m3 | 119.15 | 55.6419 | 6629.7321
05.006 | Apiloamento manual de fundo de vala | m2 | 79.43 | 27.829 | 2210.4609
06 | INFRAESTRUTURA |  |  |  | 57902.62
06.001 | Concreto magro para lastro, traço 1:4,5:4,5 (em massa seca de cimento/ areia média/ brita 1) - preparo mecânico com betoneira 600 l. af_05/2021 | m3 | 3.1 | 408.1917 | 1265.3942
06.002 | Concreto Armado fck=30,0MPa, usinado, bombeado, adensado e lançado, para uso infraestrutura e superestrutura, com formas planas em compensado resinado 12mm (05 usos) | m3 | 21 | 2309.5273 | 48500.0729
06.003 | Impermeabilização de alicerce e viga baldrame com 2 demãos de tinta asfáltica tipo Neutrol da Vedacit ou similar, exceto argamassa impermeabilização | m2 | 218 | 28.3876 | 6188.4896
06.004 | Aterro manual de valas com areia para aterro. af_08/2023 | m3 | 13.52 | 96.1308 | 1299.6885
06.005 | Reaterro manual de valas, com placa vibratória. af_08/2023 | m3 | 29.54 | 21.9524 | 648.474
07 | SUPERESTRUTURA |  |  |  | 128528.57
07.001 | Concreto simples usinado fck=30mpa, bombeado, lançado e adensado em superestrutura | m3 | 44.5 | 605.391 | 26939.898
07.002 | Forma plana para estruturas, em compensado plastificado de 12mm, 04 usos, inclusive escoramento - Rev 02_04/2022 | m2 | 294.27 | 73.5066 | 21630.7744
07.003 | Fornecimento e instalação de tela aço soldada nervurada CA-60, Q-196, malha 10x10cm, ferro 5.0mm (3,11 kg/m2), painel 2,45x6,0m, Telcon ou similar | m2 | 185 | 34.2723 | 6340.3756
07.004 | Laje pré-fabricada treliçada para piso ou cobertura, intereixo 38cm, h=12cm, el. enchimento em EPS h=8cm, inclusive escoramento em madeira e capeamento 4cm. | M2 | 185 | 161.2676 | 29834.507
07.005 | Armação de pilar ou viga de estrutura convencional de concreto armado utilizando aço ca-50 de 16,0 mm - montagem. af_06/2022 | kg | 274.7 | 9.6811 | 2659.3913
07.006 | Armação de pilar ou viga de estrutura convencional de concreto armado utilizando aço ca-50 de 12,5 mm - montagem. af_06/2022 | kg | 639.7 | 9.9887 | 6389.7507
07.007 | Armação de pilar ou viga de estrutura convencional de concreto armado utilizando aço ca-50 de 10,0 mm - montagem. af_06/2022 | kg | 764.4 | 11.8423 | 9052.2681
07.008 | Armação de pilar ou viga de estrutura convencional de concreto armado utilizando aço ca-50 de 8,0 mm - montagem. af_06/2022 | kg | 580.8 | 13.2103 | 7672.5401
07.009 | Armação de pilar ou viga de estrutura convencional de concreto armado utilizando aço ca-50 de 6,3 mm - montagem. af_06/2022 | kg | 105.5 | 14.0278 | 1479.9377
07.010 | Armação de pilar ou viga de estrutura convencional de concreto armado utilizando aço ca-60 de 5,0 mm - montagem. af_06/2022 | kg | 1117.6 | 14.7887 | 16527.8873
08 | ALVENARIA |  |  |  | 59281.83
08.001 | Verga pré-fabricada com até 1,5 m de vão, espessura de *15* cm. af_03/2024 | m | 91.15 | 47.3531 | 4316.2336
08.002 | Contraverga pré-fabricada, espessura de *15* cm. af_03/2024 | m | 46.3 | 47.1426 | 2182.7036
08.003 | Alvenaria de vedação de blocos cerâmicos furados na horizontal de 9x19x19 cm (espessura 9 cm) e argamassa de assentamento com preparo em betoneira. af_12/2021 | m2 | 610 | 86.5307 | 52783.7138
09 | REVESTIMENTO |  |  |  | 92849.91
09.001 | Chapisco aplicado em alvenaria (com presença de vãos) e estruturas de concreto de fachada, com colher de pedreiro. argamassa traço 1:3 com preparo em betoneira 400l. af_10/2022 | m2 | 1220 | 7.9731 | 9727.2139
09.002 | Reboco ou emboço externo, de parede, com argamassa traço t5 - 1:5 (cimento / areia) com Rebotec, espessura 2,0 cm | m2 | 610 | 33.8919 | 20674.0327
09.003 | Reboco ou emboço interno, de parede, com argamassa traço - 1:6 (cimento / areia) com Rebotec, espessura 1,5 cm | m2 | 610 | 31.9411 | 19484.0537
09.004 | Revestimento cerâmico para parede, 10 x 10 cm, cor branca, junta reta, espessura 6,5 mm, aplicado com argamassa industrializada ac-ii, rejuntado, exclusive regularização de base ou emboço - Rev 01 | m2 | 43.04 | 84.7984 | 3649.7251
09.005 | Revestimento cerâmico para parede, 10 x 10 cm, cor verde, junta reta, espessura 6,5 mm, aplicado com argamassa industrializada ac-ii, rejuntado, exclusive regularização de base ou emboço | m2 | 29 | 98.4216 | 2854.2254
09.006 | Revestimento ceramico para parede, 32 x 66 cm, pei 3, Elizabeth, porcelanato, retificado parede linha nevada acetinada ou similar, aplicado com argamassa industrializada ac-II, rejuntado | m2 | 595.27 | 61.2595 | 36465.9492
10 | PAVIMENTAÇÃO |  |  |  | 56873.84
10.001 | Lona plástica preta | m2 | 400 | 5.5205 | 2208.1917
10.002 | Camada impermeabilizadora, espessura = 7,0cm, c/ concreto fck = 21mpa | m2 | 400 | 38.8619 | 15544.7628
10.003 | Regularização de base para revest. de pisos com arg. traço t4, esp. média = 2,5cm | m2 | 400 | 27.2867 | 10914.6835
10.004 | Piso alta resistencia, cor cinza, e=10mm, aplicado com juntas, polido até o esmeril 400 e encerado, exclusive argamassa de regualrização | m2 | 400 | 57.5036 | 23001.457
10.005 | Rodapé alta resistência, h = 7 cm | m | 218 | 23.8789 | 5205.6014
11 | COBERTURA |  |  |  | 94227.98
11.001 | Projeto estrutural - Estrutura metálica/madeira Espacial para edificações em geral | m² | 200 | 10.2963 | 2059.2521
11.002 | Treliça metálica Pratt, em perfis UDC127x50x5,13kg/m, diagonais tracionadas, p/ telhados em duas águas sem lanternin, vãos 10,01 a 20,00m, pintura 01 demão de epoxi fundo óxido de ferro + 02 demãos esmalte epoxi branco - Executada | m | 39 | 438.7567 | 17111.5104
11.003 | Trama de aço composta por terças para telhados de até 2 águas para telha estrutural de fibrocimento, incluso transporte vertical. af_07/2019 | m2 | 200 | 48.7292 | 9745.8313
11.004 | Fabricação e instalação de tesoura inteira em madeira não aparelhada, vão de 12 m, para telha ondulada de fibrocimento, metálica, plástica ou termoacústica, incluso içamento. af_07/2019 | un | 4 | 2657.9084 | 10631.6335
11.005 | Trama de madeira composta por terças para telhados de até 2 águas para telha ondulada de fibrocimento, metálica, plástica ou termoacústica, incluso transporte vertical. af_07/2019 | m2 | 185 | 19.3864 | 3586.4902
11.006 | Telhamento com telha de fibrocimento ondulada esp = 8mm | m2 | 388 | 91.6869 | 35574.5184
11.007 | Calha em chapa de aço galvanizado número 24, desenvolvimento de 100 cm, incluso transporte vertical. af_07/2019 | m | 56.65 | 164.1735 | 9300.4314
11.008 | Rufo em placa de concreto l = 0,34 m | m | 82 | 75.7973 | 6215.3796
12 | FORRO |  |  |  | 13860
12.001 | Forro modulado 625x1250mm em placa (EPS) de isopor auto-extinguível com perfis T24 clicados em aço, acabamento em pintura texturizada - Fornecimento e instalação | m2 | 220 | 62.9998 | 13859.9644
13 | ESQUADRIA |  |  |  | 85783.9
13.001 | Janela em alumínio, cor N/P/B, tipo moldura-vidro, max-ar, exclusive vidro | m2 | 72.34 | 363.0889 | 26265.8494
13.002 | Vidro liso incolor 6mm - Rev 01_10/2021 | m2 | 72.34 | 233.7462 | 16909.1969
13.003 | Janela de alumínio de correr com 2 folhas para vidros, com vidros, batente, acabamento com acetato ou brilhante e ferragens, inclusive alizar e contramarco, fixação com parafuso. fornecimento e instalação. | m2 | 13.4 | 797.4583 | 10685.9414
13.004 | Painéis em vidro temperado incolor 6mm, fixados com acabamento para esquadria, em aluminio perfil 25 - fornecimento e instalação | m2 | 2.2 | 361.9961 | 796.3915
13.005 | Painel em alumínio, cor N/P/B, tipo veneziana fixo | m2 | 1.05 | 324.4212 | 340.6423
13.006 | Porta em chapa lisa de alumínio, cor N/P/B, comum, de abrir ou correr | m2 | 46.41 | 294.4229 | 13664.1649
13.007 | Porta de vidro temperado, de abrir, duas folhas, 2,25 x 2,45 m, espessura 10mm, Barra antipanico dupla, inclusive acessorios | un | 2 | 7657.5279 | 15315.0559
13.008 | Fornecimento e montagem de porta de enrolar automática, em chapa 20 Transvision, com guias laterais, soleira T, motor para 1000Kg , PVC auto lubrificante nas guias, borracha de vedação de soleira, central com 02 controles e pintura eletrostática | m2 | 3.3 | 370.4387 | 1222.4478
13.009 | Porta ou janela em alumínio, cor N/P/B,tipo veneziana, de abrir ou correr, completa inclusive caixilhos, dobradiças ou roldanas e fechadura | m2 | 1.8 | 324.4212 | 583.9582
14 | INSTALAÇÕES ELÉTRICAS |  |  |  | 242356.31
14.001 | REDE AÉREA |  |  |  | 76198.4
14.001.001 | Poste de concreto duplo T (DT) 11/1000 - fornecimento e assentamento | un | 2 | 3524.2432 | 7048.4863
14.001.002 | Implantação de estrutura tipo BI3 - Padrão Energisa | un | 1 | 203.3673 | 203.3673
14.001.003 | Certificação de cabo de Fibra óptica | un | 3 | 30.7997 | 92.3992
14.001.004 | Cabo de fibra ótica de 6 vias - CABO OPT FIBER-LAN IND/OUT 06F OU SUPERIOR MM50 10G OM3 LSZH | m | 1 | 20.5035 | 20.5035
14.001.005 | Cabo de aluminio nu asc/ca 7 fios - 2/0 awg - fornecimento | kg | 55.68 | 59.673 | 3322.5915
14.001.006 | Fornecimento de cabo de aço cobreado 3 x 9 awg | kg | 9.36 | 61.1462 | 572.3283
14.001.007 | Fornecimento de cabo multiplexado para rede 3x1x35+35mm2 | m | 23 | 27.1977 | 625.5464
14.001.008 | Transformador de distribuição, 150 kva, trifásico, 60 hz, classe 15 kv, imerso em óleo mineral, instalação em poste (não incluso suporte) - fornecimento e instalação. af_12/2020 | un | 1 | 24790.1408 | 24790.1408
14.001.009 | Suporte para transformador em poste de concreto duplo t - fornecimento e instalação. af_12/2020 | un | 1 | 163.7041 | 163.7041
14.001.010 | Mão-de-obra para implantação de chave fusível monopolar 13,8kv 100a | un | 3 | 16.9581 | 50.8742
14.001.011 | Fornecimento de elo fusível tipo 8k | un | 3 | 16.1486 | 48.4458
14.001.012 | Fornecimento e instalação de pára-raio de distribuição polimérico 12KV, c/ desligamento automático, resist. não linear | un | 4 | 284.9603 | 1139.8413
14.001.013 | Fita em aço inox, fusimec ou similar - Fornecimento | M | 5 | 3.7963 | 18.9817
14.001.014 | Cabeçote de alumínio de 4" - Fornecimento | Un | 2 | 45.4509 | 90.9017
14.001.015 | Eletroduto em ferro galvanizado pesado sem costura 4" x 3m | un | 8 | 525.603 | 4204.8243
14.001.016 | Curva para eletroduto galvanizado, diâm = 4" - Rev.01 | un | 4 | 100.7771 | 403.1083
14.001.017 | Luva de ferro galvanizado d=4" - Fornecimento | Un | 4 | 158.904 | 635.616
14.001.018 | Cabo de cobre isolado HEPR (XLPE), rigido, 95mm², 1kv / 90º C | m | 180 | 116.7395 | 21013.1132
14.001.019 | Cabo de cobre isolado HEPR (XLPE), rígido, 50mm², 1kv / 90º C | m | 120 | 63.874 | 7664.8859
14.001.020 | Aterramento composto de 3 hastes de cobre Ø 5/8" x 2,40m, interligada com cabo de cobre 50mm2 | un | 1 | 558.1026 | 558.1026
14.001.021 | Caixa de passagem em alvenaria de tijolos maciços esp. = 0,17m, dim. int. = 1.00 x 1.00 x 1,00m | un | 1 | 1927.8209 | 1927.8209
14.001.022 | Escavação manual de vala ou cava em material de 2ª categoria, profundidade até 1,50m | m3 | 7.75 | 92.7311 | 718.666
14.001.023 | Reaterro manual de valas ou áreas, com espalhamento e compactação, utilizando compactador à percussão sapinho, sem controle do grau de compactação | m3 | 6.75 | 17.9537 | 121.1875
14.001.024 | Concreto simples fabricado na obra, fck=13,5 mpa, lançado e adensado | m3 | 1.35 | 565.5496 | 763.492
14.002 | QUADROS E DISJUNTORES |  |  |  | 15790.9
14.002.001 | Quadro geral de distribuição de emQuadro geral de distribuição de embutir, com barramento, em chapa galvaniz., medindo:1400x800x250cm, exclusive disjuntores | un | 1 | 6699.5062 | 6699.5062
14.002.002 | Quadro de distribuição de embutir, em chapa de aço, para até 56 disjuntores, com barramento, padrão DIN, exclusive disjuntores | un | 1 | 1779.3103 | 1779.3103
14.002.003 | Disjuntor termomagnético tripolar 400 A com caixa moldada 10 kA | un | 1 | 1771.6286 | 1771.6286
14.002.004 | Disjuntor termomagnetico tripolar 125 A, padrão DIN (Europeu - linha branca), 10KA | un | 2 | 410.9681 | 821.9362
14.002.005 | Disjuntor termomagnetico tripolar 70 A, padrão DIN (Europeu - linha branca), curva C, 5KA | un | 2 | 165.7925 | 331.5849
14.002.006 | Disjuntor termomagnetico tripolar 25 A, padrão DIN (Europeu - linha branca) | un | 5 | 124.7369 | 623.6846
14.002.007 | Disjuntor termomagnetico bipolar 32 A, padrão DIN (Europeu - linha branca), curva B | un | 2 | 59.0173 | 118.0346
14.002.008 | Disjuntor termomagnetico bipolar 25 A, padrão DIN (Europeu - linha branca), corrente 5KA | un | 4 | 51.6675 | 206.6699
14.002.009 | Disjuntor monopolar tipo din, corrente nominal de 25a - fornecimento e instalação. af_07/2025 | un | 1 | 12.9027 | 12.9027
14.002.010 | Disjuntor monopolar tipo din, corrente nominal de 20a - fornecimento e instalação. af_07/2025 | un | 33 | 12.0285 | 396.9403
14.002.011 | Disjuntor bipolar DR 25 A - Dispositivo residual diferencial, tipo AC, 30MA, ref.5SM1 312-OMB, Siemens ou similar | un | 6 | 304.1687 | 1825.0121
14.002.012 | Dispositivo de proteção contra surto de tensão DPS 60kA - 275v | un | 4 | 88.0201 | 352.0803
14.002.013 | Terminal de compressão para cabo de 95 mm2 - fornecimento e instalação | un | 12 | 9.2116 | 110.5391
14.002.014 | Terminal de compressão para cabo de 50 mm2 - fornecimento e instalação | un | 10 | 6.2814 | 62.8137
14.002.015 | Terminal de compressão para cabo de 35 mm2 - fornecimento e instalação | un | 7 | 4.3387 | 30.3707
14.002.016 | Terminal de compressão para cabo de 25 mm2 - fornecimento e instalação | un | 7 | 3.8287 | 26.801
14.002.017 | Terminal de compressão para cabo de 16 mm2 - fornecimento e instalação | un | 4 | 2.8898 | 11.559
14.002.018 | Terminal de compressão para cabo de 10 mm2 - fornecimento e instalação | un | 18 | 2.5822 | 46.4789
14.002.019 | Terminal de compressão para cabo de 6 mm2 - fornecimento e instalação | un | 35 | 2.4688 | 86.4093
14.002.020 | Terminal de compressão para cabo de 4 mm2 - fornecimento e instalação | un | 127 | 2.2422 | 284.758
14.002.021 | Terminal de compressão para cabo de 2,50 mm2 - fornecimento e instalação | un | 98 | 1.9589 | 191.9702
14.003 | CABOS |  |  |  | 78515.8
14.003.001 | Cabo de cobre isolado em EPR flexível unipolar 95mm² - 0,6Kv/1Kv/90° | m | 148.68 | 118.0266 | 17548.1875
14.003.002 | Cabo de cobre isolado em EPR flexível unipolar 50mm² - 0,6Kv/1Kv/90° | m | 91 | 63.874 | 5812.5384
14.003.003 | Cabo de cobre isolado em EPR flexível unipolar 35mm² - 0,6Kv/1Kv/90° | m | 219.6 | 45.7504 | 10046.78
14.003.004 | Cabo de cobre isolado em EPR flexível unipolar 25mm² - 0,6Kv/1Kv/90° | m | 72 | 34.5232 | 2485.6727
14.003.005 | Cabo de cobre isolado em EPR flexível unipolar 16mm² - 0,6Kv/1Kv/90° | m | 72 | 24.1784 | 1740.8451
14.003.006 | Cabo de cobre isolado em EPR flexível unipolar 10mm² - 0,6Kv/1Kv/90° | m | 480 | 16.5776 | 7957.2608
14.003.007 | Cabo de cobre flexível isolado, seção 6mm², 450/ 750v / 70°c | m | 96 | 11.5266 | 1106.5566
14.003.008 | Cabo de cobre flexível isolado, seção 4mm², 450/ 750v / 70°c | m | 985.68 | 9.7135 | 9574.3565
14.003.009 | Cabo de cobre flexível isolado, seção 2,5mm², 450/ 750v / 70°c | m | 2760 | 8.0622 | 22251.5784
14.004 | ELETROCALHAS E ELETRODUTOS |  |  |  | 32103.94
14.004.001 | Fornecimento e instalação de eletrocalha perfurada 100 x 100 x 3000 mm (ref. mopa ou similar) | un | 36 | 102.9707 | 3706.9451
14.004.002 | Emenda interna 100 x 100 mm com base lisa perfurada para eletrocalha metálica (ref. Mopa ou similar) | un | 36 | 14.6997 | 529.1889
14.004.003 | Suporte vertical 100 x 100 mm para fixação de eletrocalha metálica ( ref.: Mopa ou similar) | un | 108 | 14.0521 | 1517.6299
14.004.004 | Curva horizontal 100 x 100 mm para eletrocalha metálica, com ângulo 90° (ref.: mopa ou similar) | un | 3 | 31.852 | 95.5561
14.004.005 | Curva de inversão 100x100 mm para eletrocalha metálica - Rev 01 | un | 2 | 32.0463 | 64.0926
14.004.006 | Tê horizontal 100 x 100 mm para eletrocalha metálica (ref. Mopa ou similar) | un | 10 | 46.3494 | 463.4936
14.004.007 | Cruzeta 100 x 100 mm para eletrocalha perfurada metálica (ref.: mopa ou similar) | un | 3 | 93.8805 | 281.6416
14.004.008 | Perfilado, pré-zincado a fogo, perfurado 38 x 38mm | m | 180 | 31.0102 | 5581.8358
14.004.009 | Gancho longo para perfilado, ( ref.: Mopa ou similar) | un | 180 | 12.6518 | 2277.3191
14.004.010 | Emenda externa, para perfilado tipo "I", 38 x 38 mm, ref. CKP 116 ou similar | un | 60 | 10.9114 | 654.6867
14.004.011 | Junção interna tipo "L" para perfilado, ( ref.: Mopa ou similar) | un | 8 | 14.1169 | 112.9351
14.004.012 | Junção interna tipo "T" para perfilado, ( ref.: Mopa ou similar) | un | 8 | 15.752 | 126.0159
14.004.013 | Junção interna tipo "X" para perfilado, ( ref.: Mopa ou similar) | un | 3 | 15.4525 | 46.3575
14.004.014 | Chumbador parabolt inox 5/16" x 3 1/4", fornecimento | un | 288 | 2.0074 | 578.1447
14.004.015 | Fixação de eletrocalhas com vergalhão (Tirante) com rosca total ø 1/4"x1000mm (marvitec ref. 1431 ou similar) | m | 288 | 25.1659 | 7247.7902
14.004.016 | Porca sextavada zincada 1/4" (fornecimento e colocação) | un | 864 | 1.1737 | 1014.0845
14.004.017 | Arruela lisa de aço galvanizada de Ø 1/4" | un | 864 | 0.47758 | 412.6275
14.004.018 | Fixação de eletrodutos, diâmetros menores ou iguais a 40 mm, com abraçadeira metálica rígida tipo d com parafuso de fixação 1 1/4", fixada diretamente na laje ou parede. af_09/2023 | m | 34.5 | 10.7091 | 369.4633
14.004.019 | Eletroduto de pvc rígido roscável, diâm = 25mm (3/4") | m | 34.5 | 13.9712 | 482.0058
14.004.020 | Eletroduto de pvc rígido roscável, diâm = 60mm (2") | m | 30 | 34.8227 | 1044.6819
14.004.021 | Eletroduto de pvc rígido roscável, diâm = 110mm (4") | m | 12 | 80.6864 | 968.237
14.004.022 | Curva para eletroduto de pvc rígido roscável, diâm = 25mm (3/4") | un | 12 | 6.2571 | 75.085
14.004.023 | Curva para eletroduto de pvc rígido roscável, diâm = 60mm (2") | un | 2 | 23.0128 | 46.0256
14.004.024 | Curva para eletroduto de pvc rígido roscável, diâm = 110mm (4") | un | 2 | 86.1583 | 172.3167
14.004.025 | Luva para eletroduto de pvc rígido roscável, diâm = 25mm (3/4") | un | 11 | 2.1531 | 23.6846
14.004.026 | Luva para eletroduto de pvc rígido roscável, diâm = 60mm (2") | un | 10 | 8.0217 | 80.2169
14.004.027 | Luva para eletroduto de pvc rígido roscável, diâm = 110mm (4") | un | 4 | 40.3108 | 161.2433
14.004.028 | Eletroduto flexível de pvc (sanfonado), diâm = 25mm (3/4") | m | 345 | 7.107 | 2451.9184
14.004.029 | Fornecimento e instalação de saída horizontal para eletroduto 3/4" (ref. vl 33 valemam ou similar) | un | 248 | 5.6581 | 1403.2054
14.004.030 | Caixa de passagem pvc, 4" x 4" cm, embutir, p/eletroduto | un | 7 | 16.2781 | 113.9469
14.005 | TOMADAS |  |  |  | 5970.49
14.005.001 | Ponto de tomada 3p para ar condicionado até 3000 va, com eletroduto de pvc rígido embutido Ø 3/4", incluindo conjunto astop/30a-220v, inclusive aterramento | pt | 5 | 334.5394 | 1672.6971
14.005.002 | Tomada 2p + t, ABNT, de embutir, 10 A, com placa em pvc | un | 40 | 23.2232 | 928.9299
14.005.003 | Tomada dupla, de embutir, para uso geral, 2P+T, ABNT, 10A | un | 12 | 40.7237 | 488.6838
14.005.004 | Tomada embutir 3p+T, tipo industrial, 32A, 220/240 ref:N-4249, cor azul, marca Steck ou similar | un | 2 | 53.9501 | 107.9003
14.005.005 | Caixa de passagem pvc, 4" x 2", embutir, p/eletroduto - Rev 01 | un | 107 | 14.5621 | 1558.1431
14.005.006 | Ponto de tomada 2p+t, ABNT, 10 A, de uso geral, em pisos, com eletroduto de pvc flexível sanfonado embutido Ø 3/4", inclusive aterramento | pt | 4 | 276.7282 | 1106.9127
14.005.007 | Fornecimento e instalação de tampa cega (espelho liso) para caixa 4" x 2" | un | 17 | 6.3299 | 107.6089
14.006 | ILUMINAÇÃO |  |  |  | 33776.78
14.006.001 | Interruptor 01 seção, com caixa pvc 4"x2" | un | 17 | 19.2164 | 326.6796
14.006.002 | Interruptor paralelo (2 módulos), 10a/250v, sem suporte e sem placa - fornecimento e instalação. af_03/2023 | un | 2 | 42.3102 | 84.6204
14.006.003 | Interruptor paralelo (1 módulo), 10a/250v, sem suporte e sem placa - fornecimento e instalação. af_03/2023 | un | 10 | 22.7133 | 227.1329
14.006.004 | Interruptor paralelo (3 módulos), 10a/250v, incluindo suporte e placa - fornecimento e instalação. af_03/2023 | un | 3 | 71.6205 | 214.8616
14.006.005 | Interruptor intermediário (1 módulo), 10a/250v, incluindo suporte e placa - fornecimento e instalação. af_03/2023 | un | 2 | 44.3176 | 88.6353
14.006.006 | Luminária de sobrepor com aletas, para lâmpada fluorescente, 2 x 32w, ref. LSE, da Lumiluz ou similar, inclisve reator e lâmpada | un | 57 | 281.2773 | 16032.8072
14.006.007 | Luminária de embutir com aletas, para lâmpada fluorescente, 2 x 32w, ref. TBS020232CIRL, da Philips, inclusive reator e lâmpada | un | 40 | 302.6874 | 12107.4955
14.006.008 | Refletor Slim LED 50W de potência, branco Frio, 6500k, Autovolt, marca G-light ou similar | un | 10 | 50.5261 | 505.2615
14.006.009 | Luminária de emergência, de sobrepor, tipo balizamento com bloco autônomo, com autonomia de 3h, modelo LLE 1106-1DFB, da KBR ou similar | un | 18 | 232.7181 | 4188.9267
15 | INSTALAÇÃO CABEAMENTO ESTRUTURADO (DADOS) |  |  |  | 41125.57
15.001 | INFRAESTRUTURA |  |  |  | 10483.12
15.001.001 | Perfilado, pré-zincado a fogo, perfurado 38 x 38mm | m | 107 | 31.0102 | 3318.0913
15.001.002 | Gancho longo para perfilado, ( ref.: Mopa ou similar) | un | 107 | 12.6518 | 1353.7397
15.001.003 | Junção interna tipo "L" para perfilado, ( ref.: Mopa ou similar) | un | 5 | 14.1169 | 70.5844
15.001.004 | Junção interna tipo "T" para perfilado, ( ref.: Mopa ou similar) | un | 3 | 15.752 | 47.2559
15.001.005 | Fornecimento e instalação de vergalhão (tirante c/ rosca d=1/4"x3000mm (marvitec ref. 1431 ou similar) | un | 36 | 17.7675 | 639.6309
15.001.006 | Chumbador parabolt inox 5/16" x 3 1/4", fornecimento | un | 107 | 2.0074 | 214.7968
15.001.007 | Arruela lisa zincada d=1/4" | un | 321 | 0.47758 | 153.3026
15.001.008 | Porca sextavada zincada 1/4" (fornecimento e colocação) | un | 321 | 1.1737 | 376.7606
15.001.009 | Fornecimento e instalação de saída horizontal para eletroduto 1" (ref. vl 33 valemam ou similar) | un | 25 | 9.1064 | 227.6591
15.001.010 | Fixação de eletrodutos, diâmetros menores ou iguais a 40 mm, com abraçadeira metálica rígida tipo d com parafuso de fixação 1 1/4", fixada diretamente na laje ou parede. af_09/2023 | m | 48 | 10.7091 | 514.0359
15.001.011 | Eletroduto flexível de pvc (sanfonado), diâm = 25mm (3/4") | m | 50 | 7.107 | 355.3505
15.001.012 | Eletroduto de pvc rígido roscável, diâm = 32mm (1") | m | 48 | 17.8728 | 857.8922
15.001.013 | Curva para eletroduto de pvc rígido roscável, diâm = 32mm (1") | un | 25 | 8.5964 | 214.9102
15.001.014 | Luva para eletroduto de pvc rígido roscável, diâm = 32mm (1") | un | 16 | 3.3511 | 53.6183
15.001.015 | Eletroduto de pvc rígido roscável, diâm = 85mm (3") | m | 30 | 56.3461 | 1690.3837
15.001.016 | Curva para eletroduto de pvc rígido roscável, diâm = 85mm (3") | un | 2 | 60.1101 | 120.2202
15.001.017 | Luva para eletroduto de pvc rígido roscável, diâm = 85mm (3") | un | 10 | 27.481 | 274.8098
15.002 | EQUIPAMENTOS |  |  |  | 13928.03
15.002.001 | Fornecimento e instalação de Rack fechado tipo armário 19" x 44 U x 870 mm inclusive acessórios | un | 1 | 3519.6131 | 3519.6131
15.002.002 | Bandeja para rack 19", deslizante, perfurada, 400mm de profundidade | un | 1 | 199.8219 | 199.8219
15.002.003 | Distribuidor interno óptico - D.I.O | un | 1 | 1048.802 | 1048.802
15.002.004 | Fornecimento e instalação de patch cords cat.6 c/1,50m - Rev 01 | un | 27 | 31.4797 | 849.9514
15.002.005 | Fornecimento e instalação de patch cords cat.6 c/2,50m - Rev 02 | un | 27 | 39.5661 | 1068.2856
15.002.006 | Fornecimento e instalação de Switch 24 portas Gerenciável POE 10/100 /1000 + 4SFP | un | 1 | 3665.8167 | 3665.8167
15.002.007 | Fornecimento e instalação de Switch 24 portas 10/100 mpbs + 2P10-100-1000 BT | un | 1 | 1292.124 | 1292.124
15.002.008 | Gravador de vídeo IP NVR, para 16 canais, suporte de resolução Full HD, bivolt | un | 1 | 2283.5114 | 2283.5114
15.003 | PONTOS |  |  |  | 3073.92
15.003.001 | Módulo de tomada RJ-45 - Cat. 6 | un | 25 | 47.086 | 1177.1491
15.003.002 | Placa 4" x 2" para tomada RJ-45 cat-6 p/ 01 módulos | un | 24 | 5.4476 | 130.7431
15.003.003 | Placa 4" x 2" para tomada RJ-45 cat-6 p/ 02 módulos | un | 1 | 4.2982 | 4.2982
15.003.004 | Tomada dupla para lógica no piso, metal, RJ45 | un | 3 | 65.3715 | 196.1146
15.003.005 | Fornecimento e instalação de conector rj 45 macho cat 6 | un | 54 | 7.4713 | 403.4483
15.003.006 | Caixa de passagem pvc, 4" x 2", embutir, p/eletroduto - Rev 01 | un | 27 | 14.5621 | 393.1763
15.003.007 | Certificação de rede cabeamento estruturado | un | 27 | 28.4766 | 768.8684
15.004 | CABOS |  |  |  | 13640.5
15.004.001 | Fornecimento e lançamento de cabo utp 4 pares cat 6 | m | 699 | 13.1779 | 9211.3647
15.004.002 | Cabo de fibra ótica de 6 vias | m | 156 | 20.5035 | 3198.543
15.004.003 | Emenda Por fusão em Cabo | un | 12 | 81.9411 | 983.2929
15.004.004 | Certificação de cabo de Fibra óptica | un | 8 | 30.7997 | 246.3979
16 | INSTALAÇÕES SPDA - RESTAURANTE |  |  |  | 12852.44
16.001 | Instalação Cabo de cobre nú 35 mm2 - (3,16m/kg) | kg | 40 | 5.1238 | 204.9539
16.002 | Instalação Cabo de cobre nú 50 mm2 (2,27m/kg) | kg | 60 | 6.848 | 410.8791
16.003 | Fornecimento e assentamento de barra chata de alumínio de 7/8" x 1/8" | m | 210 | 16.6586 | 3498.3001
16.004 | Conector split - bolt para cabo de cobre nu #50 mm2 - fornecimento e instalação | un | 12 | 17.3061 | 207.6736
16.005 | Fornecimento e instalação de haste de aterramento 5/8"x3,00m com conector | un | 14 | 132.9124 | 1860.7738
16.006 | Caixa de inspeção 0,30 x 0,30 x 0,40m | un | 14 | 162.6275 | 2276.7848
16.007 | Eletroduto de pvc rígido roscável, diâm = 25mm (3/4") | m | 45 | 13.9712 | 628.7033
16.008 | Abraçadeira em aço inox, tipo "D", 3/4", fornecimento | Un | 45 | 6.2733 | 282.2972
16.009 | Parafuso com bucha S-8 | un | 90 | 4.5896 | 413.0646
16.010 | Presilha de latão, L=20mm, para fixação de cabos de cobre, furo d=7mm, para cabos 35mm² a 50mm², ref:TEL-745 ou similar (SPDA) | un | 24 | 2.396 | 57.5036
16.011 | Arruela lisa zincada d=1/4" | un | 30 | 0.47758 | 14.3273
16.012 | Arruela de pressão bicromatizada 1/4" | un | 30 | 0.49377 | 14.813
16.013 | Terminal de compressão para cabo de 35 mm2 - fornecimento e instalação | un | 25 | 4.3387 | 108.4669
16.014 | Terminal de compressão para cabo de 50 mm2 - fornecimento e instalação | un | 2 | 6.2814 | 12.5627
16.015 | Poliuretano flexível para vedação ref:TEL-5905, bisnaga com 360g (p/ SPDA) - Fornecimento e instalação | un | 10 | 67.3223 | 673.2232
16.016 | Suporte FIXADOR COLÁVEL ADERICONE® de 45mm de diâmetro, com malha, parafuso Ø 1/4 e porca em inox - SPDA | un | 70 | 14.6511 | 1025.5788
16.017 | Caixa de equipotencialização em aço 200x200x90mm, para embutir com tampa, com 9 terminais, ref:TEL-901 ou similar (SPDA) | un | 1 | 392.9901 | 392.9901
16.018 | Escavação manual de vala ou cava em material de 1ª categoria, profundidade até 1,50m | m3 | 8.68 | 55.6419 | 482.9717
16.019 | Reaterro manual de valas ou áreas, com espalhamento e compactação, utilizando compactador à percussão sapinho, sem controle do grau de compactação | m3 | 8.68 | 17.9537 | 155.8381
16.020 | Massa 3M para calafetação (fornecimento) | kg | 4 | 32.6615 | 130.6459
17 | INSTALAÇÕES SANITÁRIAS |  |  |  | 34407.6
17.001 | TUBOS |  |  |  | 5801.68
17.001.001 | Tubo pvc, serie normal, esgoto predial, dn 150 mm, fornecido e instalado em subcoletor aéreo de esgoto sanitário. af_08/2022 | m | 12 | 54.193 | 650.3157
17.001.002 | Tubo pvc, serie normal, esgoto predial, dn 100 mm, fornecido e instalado em subcoletor aéreo de esgoto sanitário. af_08/2022 | m | 120 | 26.5663 | 3187.9553
17.001.003 | Tubo pvc, serie normal, esgoto predial, dn 75 mm, fornecido e instalado em prumada de esgoto sanitário ou ventilação. af_08/2022 | m | 60 | 21.5315 | 1291.8893
17.001.004 | Tubo pvc, serie normal, esgoto predial, dn 50 mm, fornecido e instalado em prumada de esgoto sanitário ou ventilação. af_08/2022 | m | 20 | 12.8218 | 256.4352
17.001.005 | Tubo pvc, serie normal, esgoto predial, dn 40 mm, fornecido e instalado em ramal de descarga ou ramal de esgoto sanitário. af_08/2022 | m | 20 | 20.7382 | 414.7644
17.002 | CONEXÕES |  |  |  | 2802.03
17.002.001 | Curva 45° longa em pvc rígido c/ anéis, diâm =100mm Rev.01 - 10/2022 | un | 1 | 82.4106 | 82.4106
17.002.002 | Curva 45° longa em pvc rígido c/ anéis, diâm = 75mm Rev. 01 - 10/2022 | un | 2 | 62.5061 | 125.0121
17.002.003 | Curva 45° longa em pvc rígido c/ anéis, diâm = 50mm - Rev 01_10/2022 | un | 2 | 23.1423 | 46.2846
17.002.004 | Curva de 45° em pvc rígido c/ anéis, para esgoto secundário, diâm = 40mm | un | 5 | 12.8137 | 64.0683
17.002.005 | Curva 90° curta em pvc rígido c/ anéis, diâm = 50mm | un | 2 | 20.0097 | 40.0194
17.002.006 | Curva 90° curta pvc soldável p/ esgoto secundário, diâm = 40mm | un | 10 | 12.587 | 125.8702
17.002.007 | Joelho 45° em pvc rígido c/ anéis, para esgoto predial, diâm = 50mm | un | 1 | 12.6761 | 12.6761
17.002.008 | Joelho 90 graus, pvc, serie normal, esgoto predial, dn 100 mm, junta elástica, fornecido e instalado em prumada de esgoto sanitário ou ventilação. af_08/2022 | un | 9 | 27.74 | 249.66
17.002.009 | Joelho 90 graus, pvc, serie normal, esgoto predial, dn 75 mm, junta elástica, fornecido e instalado em ramal de descarga ou ramal de esgoto sanitário. af_08/2022 | un | 14 | 21.8229 | 305.5205
17.002.010 | Joelho 90 graus, pvc, serie normal, esgoto predial, dn 50 mm, junta elástica, fornecido e instalado em ramal de descarga ou ramal de esgoto sanitário. af_08/2022 | un | 6 | 14.4811 | 86.8868
17.002.011 | Junção simples em pvc rígido c/ anéis, para esgoto primário, diâm = 100 x 75mm | un | 2 | 52.4526 | 104.9053
17.002.012 | Junção simples em pvc rígido c/ anéis, para esgoto primário, diâm = 75 x 50mm Rev. 01 - 10/2022 | un | 2 | 34.2885 | 68.577
17.002.013 | Junção simples em pvc rígido c/ anéis, para esgoto primário, diâm = 75 x 75mm | un | 1 | 41.784 | 41.784
17.002.014 | Luva de pvc, série normal, para esgoto predial, dn 100 mm, instalada em dreno - fornecimento e instalação. af_07/2021 | un | 25 | 23.9679 | 599.1986
17.002.015 | Luva de correr, pvc, serie normal, esgoto predial, dn 75 mm, junta elástica, fornecido e instalado em prumada de esgoto sanitário ou ventilação. af_08/2022 | un | 15 | 23.1504 | 347.2559
17.002.016 | Luva de correr, pvc, serie normal, esgoto predial, dn 50 mm, junta elástica, fornecido e instalado em prumada de esgoto sanitário ou ventilação. af_08/2022 | un | 10 | 16.6829 | 166.8286
17.002.017 | Luva simples, pvc, serie normal, esgoto predial, dn 40 mm, junta soldável, fornecido e instalado em ramal de descarga ou ramal de esgoto sanitário. af_08/2022 | un | 10 | 7.2608 | 72.6081
17.002.018 | Redução excentrica em pvc rígido soldável, para esgoto primário, diâm = 100 x 50mm | un | 1 | 24.2917 | 24.2917
17.002.019 | Redução excentrica em pvc rígido soldável, para esgoto primário, diâm = 75 x 50mm | un | 7 | 19.4917 | 136.4416
17.002.020 | Redução excentrica em pvc rígido soldável, para esgoto primário, diâm = 100 x 75mm | un | 2 | 26.882 | 53.764
17.002.021 | Tê sanitário em pvc rígido c/ anéis, para esgoto primário, diâm =100 x 75mm | un | 1 | 48.0087 | 48.0087
17.003 | CAIXAS |  |  |  | 14727.84
17.003.001 | Caixa de gordura 0.60 x 0.60 x 0.60m | un | 5 | 669.7831 | 3348.9153
17.003.002 | Caixa de passagem em alvenaria de tijolos maciços esp. = 0,17m, dim. int. = 0.80 x 0.80 x 1.00m | un | 1 | 1508.3212 | 1508.3212
17.003.003 | Caixa de passagem em alvenaria de tijolos maciços esp. = 0,12m, dim. int. = 0.60 x 0.60 x 0.80m | un | 13 | 549.8867 | 7148.5268
17.003.004 | Caixa sifonada quadrada, com três entradas e uma saida, d = 100x150x50mm, branco, com grelha, Akros ou similar | un | 9 | 39.4528 | 355.0753
17.003.005 | Caixa sifonada, com grelha quadrada, pvc, dn 150 x 150 x 50 mm, junta soldável, fornecida e instalada em ramal de descarga ou em ramal de esgoto sanitário. af_08/2022 | un | 19 | 59.0821 | 1122.5595
17.003.006 | Caixa sifonada quadrada, com sete entradas e uma saida, d = 150 x 185 x 75mm, ref. nº40, acabamento branco, marca Akros ou similar | un | 1 | 73.0533 | 73.0533
17.003.007 | Ralo seco linear pvc sanitário d=90 com grelha aluminio | un | 13 | 90.1085 | 1171.4101
17.004 | DRENAGEM PLUVIAL |  |  |  | 8310.44
17.004.001 | Caixa de passagem em alvenaria de tijolos maciços esp. = 0,12m, dim. int. = 0.50 x 0.50 x 0.60m, com grelha de ferro fundido | un | 6 | 555.6419 | 3333.8514
17.004.002 | Curva 45° longa em pvc rígido c/ anéis, diâm =100mm Rev.01 - 10/2022 | un | 12 | 82.4106 | 988.9267
17.004.003 | Curva longa 90 graus, pvc, serie normal, esgoto predial, dn 100 mm, junta elástica, fornecido e instalado em ramal de descarga ou ramal de esgoto sanitário. af_08/2022 | un | 14 | 74.057 | 1036.7978
17.004.004 | Luva simples, pvc, serie r, água pluvial, dn 100 mm, junta elástica, fornecido e instalado em condutores verticais de águas pluviais. af_06/2022 | un | 16 | 31.3097 | 500.9552
17.004.005 | Tubo pvc, série r, água pluvial, dn 100 mm, fornecido e instalado em condutores verticais de águas pluviais. af_06/2022 | m | 70 | 31.3664 | 2195.6451
17.004.006 | Ralo hemisférico em fº fº, tipo abacaxi Ø 100mm | un | 6 | 42.3264 | 253.9582
17.005 | VENTILAÇÃO |  |  |  | 2765.61
17.005.001 | Curva 90° curta em pvc rígido soldável, diâm = 75mm | un | 2 | 36.6116 | 73.2232
17.005.002 | Fornecimento de curva 45º de pvc junta elástica, ponta / bolsa, diam. = 75mm | un | 4 | 92.7392 | 370.9568
17.005.003 | Curva 90° curta em pvc rígido soldável, diâm = 75mm | un | 3 | 36.6116 | 109.8349
17.005.004 | Joelho 90 graus, pvc, serie normal, esgoto predial, dn 50 mm, junta elástica, fornecido e instalado em prumada de esgoto sanitário ou ventilação. af_08/2022 | un | 2 | 9.4463 | 18.8927
17.005.005 | Joelho 90 graus, pvc, serie normal, esgoto predial, dn 75 mm, junta elástica, fornecido e instalado em prumada de esgoto sanitário ou ventilação. af_08/2022 | un | 22 | 19.9207 | 438.2548
17.005.006 | Tubo pvc rígido soldável ponta e bolsa p/ esgoto predial, d = 75 mm | m | 25 | 37.1621 | 929.0513
17.005.007 | Tubo pvc rígido c/anel borracha, serie normal, p/esgoto predial, d = 50mm | m | 3 | 24.1298 | 72.3895
17.005.008 | Tê sanitário em pvc rígido c/ anéis, para esgoto primário, diâm =100 x 75mm | un | 7 | 48.0087 | 336.0612
17.005.009 | Tê sanitário em pvc rígido c/ anéis, para esgoto primário, diâm = 50 x 50mm | un | 2 | 25.1012 | 50.2024
17.005.010 | Tê sanitário em pvc rígido c/ anéis, para esgoto primário, diâm = 75 x 50mm Rev. 01 - 10/2022 | un | 2 | 38.1577 | 76.3154
17.005.011 | Tê sanitário em pvc rígido c/ anéis, para esgoto primário, diâm = 75 x 75mm | un | 6 | 39.8171 | 238.9024
17.005.012 | Terminal de ventilação em pvc rígido soldável, para esgoto primário, diâm = 75mm | un | 2 | 25.7811 | 51.5622
18 | INSTALAÇÕES HIDRÁULICAS |  |  |  | 10914.36
18.001 | TUBOS |  |  |  | 7383.97
18.001.001 | Tubo, pvc, soldável, de 75mm, instalado em prumada de água - fornecimento e instalação. af_06/2022 | m | 85 | 46.7298 | 3972.0333
18.001.002 | Tubo, pvc, soldável, de 50mm, instalado em prumada de água - fornecimento e instalação. af_06/2022 | m | 116 | 17.9213 | 2078.8732
18.001.003 | Tubo, pvc, soldável, de 25mm, instalado em ramal de distribuição de água - fornecimento e instalação. af_06/2022 | m | 110 | 12.1175 | 1332.9286
18.002 | CONEXÕES |  |  |  | 1608.72
18.002.001 | Adaptador curto com bolsa e rosca para registro, pvc, soldável, dn 25mm x 3/4, instalado em ramal de distribuição de água - fornecimento e instalação. af_06/2022 | un | 32 | 5.8605 | 187.5344
18.002.002 | Curva 90 graus, pvc, soldável, dn 25mm, instalado em prumada de água - fornecimento e instalação. af_06/2022 | un | 26 | 7.4065 | 192.5692
18.002.003 | Luva, pvc, soldável, dn 25mm, instalado em ramal de distribuição de água - fornecimento e instalação. af_06/2022 | un | 16 | 6.2409 | 99.8543
18.002.004 | Tê 90º de pvc rígido soldável, marrom diâm = 25mm | un | 21 | 10.272 | 215.7115
18.002.005 | Joelho 90 graus com bucha de latão, pvc, soldável, dn 25mm, x 1/2 instalado em ramal ou sub-ramal de água - fornecimento e instalação. af_06/2022 | un | 22 | 12.6275 | 277.8048
18.002.006 | Joelho 90º pvc rígido soldável c/bucha de latão, d= 20mm x 1/2" | un | 15 | 16.1405 | 242.1078
18.002.007 | Joelho 90º de pvc rígido roscável com bucha de latão diâm = 1/2" | un | 9 | 16.1405 | 145.2647
18.002.008 | Tê com bucha de latão na bolsa central, pvc, soldável, dn 25mm x 1/2, instalado em ramal ou sub-ramal de água - fornecimento e instalação. af_06/2022 | un | 7 | 19.8721 | 139.1047
18.002.009 | Tê com bucha de latão na bolsa central, pvc, soldável, dn 20mm x 1/2, instalado em ramal ou sub-ramal de água - fornecimento e instalação. af_06/2022 | un | 6 | 18.1237 | 108.7421
18.003 | BARRILETE |  |  |  | 1921.67
18.003.001 | Adaptador de pvc rígido soldável c/ flanges livres p/ caixa de água diâm = 75mm x 21/2" | un | 1 | 226.0321 | 226.0321
18.003.002 | Adaptador de pvc rígido soldável curto c/ bolsa e rosca p/ registro diâm = 50mm x 11/2" | un | 10 | 17.8889 | 178.8894
18.003.003 | Bucha de redução longa de pvc rígido soldável, marrom, diâm = 50 x 25mm | un | 16 | 17.9699 | 287.5182
18.003.004 | Curva 90 graus, pvc, soldável, dn 50 mm, instalado em reservação predial de água - fornecimento e instalação. af_04/2024 | un | 3 | 22.4462 | 67.3385
18.003.005 | Joelho 45 graus, pvc, soldável, dn 50mm, instalado em ramal de distribuição de água - fornecimento e instalação. af_06/2022 | un | 2 | 21.2725 | 42.5449
18.003.006 | Tê 90º de pvc rígido soldável, marrom diâm = 50mm | un | 15 | 24.6884 | 370.3254
18.003.007 | Engate flexível em inox, 1/2 x 30cm - fornecimento e instalação. af_01/2020 | un | 6 | 56.7104 | 340.2623
18.003.008 | Engate flexível em plástico branco, 1/2" x 30cm - fornecimento e instalação. af_01/2020 | un | 6 | 10.1587 | 60.9519
18.003.009 | Adaptador com flange e anel de vedação, pvc, soldável, dn 25 mm x 3/4", instalado em reservação predial de água - fornecimento e instalação. af_04/2024 | un | 18 | 19.3217 | 347.7902
19 | LOUÇAS |  |  |  | 11013.68
19.001 | B01 - Lavatório com bancada em granito cinza andorinha, e = 2cm, dim 3,58x0,60m, com 04 cubas louça embutir, sifão cromado, válvula cromada, torneira deca cromada (decamatic ref : 1173) ou similar, inclusive rodopia 7 cm, assentada | un | 1 | 4068.2613 | 4068.2613
19.002 | B05 - Lavatório com bancada em granito cinza andorinha, e = 2cm, dim 5,00x0,60m, com 01 cubas louça embutir, sifão cromado, válvula cromada, torneira deca cromada (decamatic ref : 1173) ou similar, inclusive rodopia 7 cm, assentada | un | 1 | 2972.8833 | 2972.8833
19.003 | Lavatório louça suspenso 39,5 x 29,5 cm , linha Izy, ref. L.15.17, DECA ou similar, sem coluna, c/ sifão cromado, válvula cromada, engate cromado, com Torneira de mesa com fechamento automático, ref.1173 | un | 6 | 662.0932 | 3972.5595
20 | METAIS |  |  |  | 3111.56
20.001 | Registro gaveta c/ canopla cromada, d=20mm (3/4") - ref.1509 Deca ou similar | un | 11 | 101.4085 | 1115.493
20.002 | Tanque em aço inox 430 com 0,6 mm de espessura, modelo TS740 de parede, capacidade de 47 litros, profundidade de 26 cm, acabamento alto brilho, e saboneteira. Medidas: 71 x 43,5cm, da marca Franke ou similar, | un | 1 | 757.5279 | 757.5279
20.003 | Saboneteira em plástico ABS, para sabonete líquido, da JSN, ref. J7 ou similar | un | 6 | 75.5383 | 453.2297
20.004 | Porta papel toalha para papel interfolha 2 ou 3 dobras, injetado com a frente em plástico ABS branco, com visor frontal para controle de substituição do papel interfolha e fundo em Plástico ABS cinza. | un | 6 | 130.8807 | 785.2841
21 | BANCADAS INOX |  |  |  | 30568.68
21.001 | B02 - 05 UNIDADES |  |  |  | 20456.65
21.001.001 | Bancada em aço inox - 304, L=60cm, para cubas simples, concretada, acabamento liso e polido, assentada com argamassa traço T-1(1:3), exclusive cuba, sifão, válvula e torneira | m | 12.5 | 1108.7016 | 13858.7704
21.001.002 | Cuba em chapa inox - 304, dimensões 50x40x25cm, com fundo emborrachado | un | 5 | 863.1779 | 4315.8896
21.001.003 | Válvula americana para pia 3 1/2", cromada, ref.1623-C, DECA ou similar | un | 5 | 89.5338 | 447.6688
21.001.004 | Torneira cromada para pia de cozinha, de mesa, com articulador, 1/2", ref. 1167, da Deca Motion ref.1167 C23 ou similar | un | 5 | 309.4382 | 1547.1912
21.001.005 | Sifao para pia de cozinha em PVC, ASTRA SC12, 1 1/2" x 50 mm, acabamento cromado ou similar | un | 5 | 57.4308 | 287.154
21.002 | B03 |  |  |  | 5743.52
21.002.001 | Bancada em aço inox - 304, L=60cm, para cubas simples, concretada, acabamento liso e polido, assentada com argamassa traço T-1(1:3), exclusive cuba, sifão, válvula e torneira | m | 2.8 | 1108.7016 | 3104.3646
21.002.002 | Cuba em chapa inox - 304, dimensões 50x40x25cm, com fundo emborrachado | un | 2 | 863.1779 | 1726.3558
21.002.003 | Válvula americana para pia 3 1/2", cromada, ref.1623-C, DECA ou similar | un | 2 | 89.5338 | 179.0675
21.002.004 | Torneira cromada para pia de cozinha, de mesa, com articulador, 1/2", ref. 1167, da Deca Motion ref.1167 C23 ou similar | un | 2 | 309.4382 | 618.8765
21.002.005 | Sifao para pia de cozinha em PVC, ASTRA SC12, 1 1/2" x 50 mm, acabamento cromado ou similar | un | 2 | 57.4308 | 114.8616
21.003 | B04 |  |  |  | 4368.51
21.003.001 | Bancada em aço inox - 304, L=60cm, para cubas simples, concretada, acabamento liso e polido, assentada com argamassa traço T-1(1:3), exclusive cuba, sifão, válvula e torneira | m | 2.75 | 1108.7016 | 3048.9295
21.003.002 | Cuba em chapa inox - 304, dimensões 50x40x25cm, com fundo emborrachado | un | 1 | 863.1779 | 863.1779
21.003.003 | Válvula americana para pia 3 1/2", cromada, ref.1623-C, DECA ou similar | un | 1 | 89.5338 | 89.5338
21.003.004 | Torneira cromada para pia de cozinha, de mesa, com articulador, 1/2", ref. 1167, da Deca Motion ref.1167 C23 ou similar | un | 1 | 309.4382 | 309.4382
21.003.005 | Sifao para pia de cozinha em PVC, ASTRA SC12, 1 1/2" x 50 mm, acabamento cromado ou similar | un | 1 | 57.4308 | 57.4308
22 | IMPERMEABILIZAÇÃO |  |  |  | 12747.45
22.001 | Impermeabilização de superfície com manta asfáltica, uma camada, inclusive aplicação de primer asfáltico, e=4mm. af_09/2023 | m2 | 85 | 149.9676 | 12747.2479
23 | INSTALAÇÃO DE CLIMATIZAÇÃO |  |  |  | 4100.83
23.001 | Instalação de Ar condicionado split (evaporadora e condensadora), (parede-teto), de 60000 btu/h. | un | 4 | 597.6283 | 2390.5132
23.002 | Instalação de Ar condicionado split (evaporadora e condensadora), hi-wall (parede), até 9000 btu/h, com distância de instalação entre evaporadora e condensadora de até 3m. Rev 01_01/2025 | un | 1 | 347.1102 | 347.1102
23.003 | Tubo, pvc, soldável, de 32mm, instalado em dreno de ar condicionado - fornecimento e instalação. af_08/2022 | m | 60 | 22.7214 | 1363.2831
24 | CASA DE GÁS |  |  |  | 13658.79
24.001 | SERVIÇOS PRELIMINARES |  |  |  | 811.35
24.001.001 | Locação de construção de edificação até 200m2, inclusive execução de gabarito de madeira | m2 | 30 | 9.0902 | 272.7052
24.001.002 | Escavação manual de vala ou cava em material de 1ª categoria, profundidade até 1,50m | m3 | 7.26 | 55.6419 | 403.9602
24.001.003 | Apiloamento manual de fundo de vala | m2 | 4.84 | 27.829 | 134.6926
24.002 | INFRAESTRUTURA |  |  |  | 3513.76
24.002.001 | Concreto magro para lastro, traço 1:4,5:4,5 (em massa seca de cimento/ areia média/ brita 1) - preparo mecânico com betoneira 600 l. af_05/2021 | m3 | 0.2 | 408.1917 | 81.6383
24.002.002 | Concreto Armado fck=30,0MPa, usinado, bombeado, adensado e lançado, para uso infraestrutura e superestrutura, com formas planas em compensado resinado 12mm (05 usos) | m3 | 1.2 | 2309.5273 | 2771.4327
24.002.003 | Impermeabilização de alicerce e viga baldrame com 2 demãos de tinta asfáltica tipo Neutrol da Vedacit ou similar, exceto argamassa impermeabilização | m2 | 15.2 | 28.3876 | 431.491
24.002.004 | Reaterro manual de valas, com placa vibratória. af_08/2023 | m3 | 6.06 | 21.9524 | 133.0316
24.002.005 | Aterro manual de valas com areia para aterro. af_08/2023 | m3 | 1 | 96.1308 | 96.1308
24.003 | SUPERESTRUTURA |  |  |  | 3330.12
24.003.001 | Concreto simples usinado fck=30mpa, bombeado, lançado e adensado em superestrutura | m3 | 1 | 605.391 | 605.391
24.003.002 | Forma plana para estruturas, em compensado plastificado de 12mm, 04 usos, inclusive escoramento - Rev 02_04/2022 | m2 | 3 | 73.5066 | 220.5197
24.003.003 | Fornecimento e instalação de tela aço soldada nervurada CA-60, Q-196, malha 10x10cm, ferro 5.0mm (3,11 kg/m2), painel 2,45x6,0m, Telcon ou similar | m2 | 6 | 34.2723 | 205.6338
24.003.004 | Laje pré-fabricada treliçada para piso ou cobertura, intereixo 38cm, h=12cm, el. enchimento em EPS h=8cm, inclusive escoramento em madeira e capeamento 4cm. | M2 | 6 | 161.2676 | 967.6056
24.003.005 | Aço CA - 60 Ø 4,2 a 9,5mm, inclusive corte, dobragem, montagem e colocacao de ferragens nas formas, para superestruturas e fundações - R1 | kg | 42 | 11.9071 | 500.0971
24.003.006 | Aço CA - 50 Ø 6,3 a 12,5mm, inclusive corte, dobragem, montagem e colocacao de ferragens nas formas, para superestruturas e fundações - R1 | kg | 64.8 | 12.8218 | 830.8499
24.004 | ALVENARIA |  |  |  | 1093.2
24.004.001 | Alvenaria estrutural de blocos cerâmicos 14x19x39, (espessura de 14 cm), utilizando colher de pedreiro e argamassa de assentamento com preparo em betoneira. af_03/2023 | m2 | 15 | 72.8833 | 1093.2492
24.005 | REVESTIMENTO |  |  |  | 1143.45
24.005.001 | Chapisco aplicado em alvenaria (com presença de vãos) e estruturas de concreto de fachada, com colher de pedreiro. argamassa traço 1:3 com preparo em betoneira 400l. af_10/2022 | m2 | 30 | 7.9731 | 239.1938
24.005.002 | Reboco ou emboço externo, de parede, com argamassa traço t5 - 1:5 (cimento / areia) com Rebotec, espessura 2,0 cm | m2 | 15 | 33.8919 | 508.3779
24.005.003 | Massa única, em argamassa traço 1:2:8, preparo mecânico, aplicada manualmente em paredes internas de ambientes com área entre 5m² e 10m², e = 10mm, com taliscas. af_03/2024 | m2 | 15 | 26.3963 | 395.9446
24.006 | PAVIMENTAÇÃO |  |  |  | 1060.68
24.006.001 | Lona plástica preta | m2 | 6 | 5.5205 | 33.1229
24.006.002 | Camada impermeabilizadora, espessura = 7,0cm, c/ concreto fck = 21mpa | m2 | 6 | 38.8619 | 233.1714
24.006.003 | Piso alta resistencia, cor cinza, e=10mm, aplicado com juntas, polido até o esmeril 400 e encerado, exclusive argamassa de regualrização | m2 | 6 | 57.5036 | 345.0219
24.006.004 | Execução de passeio (calçada) ou piso de concreto com concreto moldado in loco, feito em obra, acabamento convencional, espessura 6 cm, armado. af_08/2022 | m2 | 6 | 74.8988 | 449.3929
24.007 | ESQUADRIA |  |  |  | 1124.92
24.007.001 | Gradil com quadro em tubo de ferro galvanizado 1 1/4" e tela galvanizada malha 2" | m2 | 4 | 281.2288 | 1124.915
24.008 | SINALIZAÇÃO |  |  |  | 89.71
24.008.001 | Placa indicativa de "PERIGO PROIBIDO FUMAR" em pvc, dim.: 20 x 30 cm | un | 1 | 33.6895 | 33.6895
24.008.002 | Placa de sinalização de combate a incêndio "Proibido produzir chamas", 15x20 cm, em PVC 2mm fotoluminescente | un | 1 | 14.0764 | 14.0764
24.008.003 | Placa de advertência 470 x 340 mm ,metálica (perigo de morte) | un | 1 | 41.9378 | 41.9378
24.009 | PINTURA |  |  |  | 1491.6
24.009.001 | Pintura para exteriores, sobre paredes, com lixamento, aplicação de 01 demão de selador acrílico, 02 demãos de massa acrílica e 02 demãos de tinta acrílica convencional - Rev 03 | m2 | 30 | 49.7167 | 1491.5007
25 | INSTALAÇÃO DE GÁS GLP |  |  |  | 11507.72
25.001 | Caixa com regulador 1º estágio (instalação gás) | un | 4 | 420.4387 | 1681.7549
25.002 | Caixa com regulador 2º estágio (instalação gás) | un | 2 | 468.0589 | 936.1179
25.003 | Laudo de Vistoria e ART com execução de teste de estanqueidade de gás com emissão de laudo técnico, exclusive deslocamento de equipe técnica - Rev 01 | un | 2 | 750 | 1500
25.004 | Fornecimento e assentamento de niple redução latão 1/2" npt x 1/4" npt, p/instalação de gás | un | 4 | 32.2406 | 128.9623
25.005 | Fornecimento e assentamento de niple redução latão 3/4" npt x 1/2" npt, p/instalação de gás | un | 4 | 34.5637 | 138.2548
25.006 | Mangueira metálica para gás d=1/2" x 120cm | un | 4 | 50.0486 | 200.1943
25.007 | Registro esfera borboleta 90°, 1/2" NPT (macho) x 3/8", entrada e saída bico da mangueira, para instalação de gás | un | 16 | 38.012 | 608.1917
25.008 | Regulador de gás RP-21 com manômetro | un | 2 | 407.2689 | 814.5378
25.009 | União 1/2" x 1/8" NPT para instalação de gás | un | 8 | 15.3473 | 122.778
25.010 | Valvula de bloqueio, classe 300, d = 15mm (1/2") p/inst.gás | un | 2 | 73.0937 | 146.1875
25.011 | Válvula de retenção em latão com rosca de 1/2"NPT x 7/16"NPT, p/instalações gás | un | 2 | 22.7295 | 45.459
25.012 | Bucha de redução de cobre, juntas soldadas, diâm = 22mm x 15mm | un | 4 | 24.5588 | 98.2354
25.013 | Curva de latão, cobre ou bronze, juntas soldadas, diâm = 22mm (3/4") | un | 10 | 20.2121 | 202.1208
25.014 | Tê de cobre ou bronze , juntas soldadas, diâm = 22mm (3/4") | un | 6 | 24.5508 | 147.3045
25.015 | Tubo cobre aparente, junta soldadas, d = 22 mm (3/4") | m | 40 | 62.7894 | 2511.5752
25.016 | Curva de latão, cobre ou bronze, juntas soldadas, 90º, diâm = 15mm (1/2") | un | 6 | 13.267 | 79.6017
25.017 | Tê de cobre ou bronze , juntas soldadas, diâm = 15mm (1/2") | un | 4 | 16.1081 | 64.4326
25.018 | Tubo de aço preto sem costura, classe média, conexão soldada, dn 15 (1/2"), instalado em ramais e sub-ramais de gás - fornecimento e instalação. af_10/2020 | m | 40 | 52.0479 | 2081.9168
26 | INSTALAÇÕES DE EXAUSTÃO E INSUFLAÇÃO |  |  |  | 14919.52
26.001 | Coifa em aço inox com filtro 120x70x25cm, Multinox ou similar | un | 2 | 1950.2914 | 3900.5828
26.002 | Damper corta-fogo 800 x 400mm - Fornecimento e instalação | un | 2 | 2214.3678 | 4428.7356
26.003 | Duto em chapa galvanizada nº18 com diam=300mm, para sistema exaustão | m | 20 | 329.5127 | 6590.2542
27 | PINTURA |  |  |  | 26239.25
27.001 | Pintura para exteriores, sobre paredes, com lixamento, aplicação de 01 demão de selador acrílico, 01 demão de textura acrílica branca e 02 demãos de tinta acrílica convencional | m2 | 345 | 43.6539 | 15060.5877
27.002 | Pintura para interiores, sobre paredes ou tetos, com lixamento, aplicação de 01 demão de líquido selador, 02 demãos de massa corrida e 02 demãos de tinta pva latex convencional para interiores. Rev 03_04/2022 | m2 | 250 | 44.7224 | 11180.5893
28 | SERVIÇOS DIVERSOS |  |  |  | 14519.55
28.001 | Fornecimento de catraca, tipo Pedestal Mecânica Bidirecional, da Ponto System ou similar, inclusive frete. | un | 2 | 1793.7105 | 3587.4211
28.002 | Guarda-corpo em tubo de aço inox ø=1 1/2", duplo, com montantes e fechamento em tubo inox ø=1 1/2", h=96cm, c/acabamento polido, p/fixação em piso | m | 5 | 742.8525 | 3714.2626
28.003 | Bancada em granito cinza andorinha, e=2cm | m2 | 6.6 | 556.0385 | 3669.8543
28.004 | Espelho de cristal 4mm com moldura de alumínio | m2 | 4 | 572.2762 | 2289.1047
28.005 | Plantio de grama batatais em placas. af_07/2024 | m2 | 16 | 14.3921 | 230.2736
28.006 | Planta - Moreia (Dietes bicolor), fornecimento e plantio | un | 8 | 50.6233 | 404.9862
28.007 | Planta - Heliconia papagaio (heliconia psittacorum) h=1,00m, fornecimento e plantio | un | 5 | 50.6233 | 253.1164
28.008 | Planta - Heliconia Rostrata, fornecimento e plantio | un | 5 | 74.1217 | 370.6087
29 | LIMPEZA DA OBRA |  |  |  | 2269.32
29.001 | Limpeza geral | m2 | 708.87 | 2.6307 | 1864.8434
29.002 | Carga, manobra e descarga de entulho em caminhão basculante 10 m³ - carga com escavadeira hidráulica (caçamba de 0,80 m³ / 111 hp) e descarga livre (unidade: t). af_07/2020 | t | 9 | 6.1114 | 55.0024
29.003 | Locação de caixa coletora de entulho capacidade 5 m³ (Local: Aracaju), prazo máximo de 7 dias, inclusive descarte. Rev 01_03/2025 | un | 1 | 350 | 350
| CUSTO TOTAL |  |  |  | 1375764.85